## Foglio1
LISTINO UNITA' ALIMENTAZIONE E ACCESSORI 03.2025_V2
UNITA' DI BACKUP
IMMAGINE | CODICE | DESCRIZIONE | LISTINO
| BS-BBAL08PD1 | Backup Box 8ch 1 x switch 7 porte PoE Megabit + 2 porte uplink cassetto ottico 4 x connettori fibra SC acquamarina 1 x Smart Control Card per connessione a software di gestione Software di monitoraggio incluso 2 x ventole di raffreddamento 2 x scaricatori Tamper anti apertura 1 x presa shuko 230V 1 x modulo porta fusibili di protezione linea 1 x interruttore magnetotermico 3 uscite alimentazione DC 12V Supporta batterie piombo 12V Predisposizione pressacavi, 4xPG7, 4xM25 Grado di protezione IP66 Dimensioni 560x380x220mm Ingombro massimo batteria: 220x300x190mm | 1995
| BS-BBAL08PL2D2 | Backup Box 8ch L2 1 x switch managed L2 8 porte PoE Gigabit + 2 porte uplink SFP Cassetto ottico 4 x connettori fibra SC acquamarina 1 x Smart Control Card per connesione a software di gestione Software di monitoraggio incluso 2 x ventole di raffreddamento 2 x scaricatori Tamper anti apertura 1 x presa shuko 230V 1 x modulo porta fusibili di protezione linea 1 x interruttore magnetotermico 3 uscite alimentazione DC 12V, 1 uscita alimentazione DC 24V Supporta batterie piombo 24V Predisposizione pressacavi, 4xPG7, 4xM25 Grado di protezione IP66 Dimensioni 560x380x220mm Ingombro massimo batteria: 220x300x190mm Disponibile da Aprile 2025 | 2275
| BS-BBAL08PL2D2I | Backup Box 8ch L2 Inox come BS-BBAL08PL2D2, ma con struttura in acciaio inox 316 Disponibile da Maggio 2025 | 3731
| BS-BBAL16PL2D2 | Backup Box 16ch L2 1 x switch managed L2 16 porte PoE Gigabit + 2 porte uplink SFP Cassetto ottico 4 x connettori fibra SC acquamarina 1 x Smart Control Card per connesione a software di gestione Software di monitoraggio incluso 2 x ventole di raffreddamento 2 x scaricatori Tamper anti apertura 1 x presa shuko 230V 1 x modulo porta fusibili di protezione linea 1 x interruttore magnetotermico 3 uscite alimentazione DC 12V, 1 uscita alimentazione DC 24V Supporta batterie piombo 48V (4 batterie 12V in serie) Predisposizione pressacavi, 4xPG7, 4xM25 Grado di protezione IP66 Dimensioni 560x380x220mm Ingombro massimo batteria: 220x300x190mm Disponibile da Aprile 2025 | 2765
UNITA' DI BACKUP CON SUPPORTO PER NVR
IMMAGINE | CODICE | DESCRIZIONE | LISTINO
| BS-BBAL08PL2D4 | Backup Box 8ch L2 NVR 1 x switch managed L2 8 porte PoE Gigabit + 2 porte uplink SFP 1 x interruttore magnetotermico 1 x scaricatore 2 x ventole di raffreddamento 1 x presa italiana Cassetto ottico 4 x connettori fibra LC acquamarina 1 x scheda rilevamento batteria 1 x converter da DC24V a DC48V + booster 1 x Smart Control Card per connessione a software di gestione 3 uscite alimentazione DC 12V, 1 uscita 12V 5A, 1 uscita alimentazione DC 24V 1 x ripiano 100mm(A)x230(P) Necessita di batteria al piombo 24V Predisposizione pressacavi, 4xPG7, 4xM25 Predisposizione passaggio cavi 70x40mm Grado di protezione IP66 Dimensioni 660(A)x380(L)x270(P)mm Disponibile da Maggio 2025 | 2653
| BS-BBAL16PL2PD5 | Backup Box 16ch L2 NVR 1 x switch managed L2 16 porte PoE Gigabit + 2 porte uplink SFP 1x interruttore magnetotermico 1 x scaricatore 2 x ventole di raffreddamento 1 x presa italiana Cassetto ottico 4 x connettori fibra LC acquamarina 1 x converter da DC24V a DC48V 1 x scheda rilevamento batteria 1 x Smart Control Card per connessione a software di gestione 3 uscite alimentazione DC 12V, 1 uscita 12V 5A, 1 uscita alimentazione DC 24V 1 x ripiano 100mm(A)x230(P) Necessita di batteria al piombo 48V Predisposizione pressacavi, 4xPG7, 4xM25 Predisposizione passaggio cavi 70x40mm Grado di protezione IP66 Dimensioni 660(A)x450(L)x400(P)mm Disponibili da Maggio 2025 | 3675
UNITA' DI ALIMENTAZIONE CICLO LAMPIONE
IMMAGINE | CODICE | DESCRIZIONE | LISTINO
| BS-BCLAL08PD1 | Box alimentazione ciclo lampione 8ch 1 x switch 7 porte PoE Megabit + 2 porte uplink cassetto ottico 4 x connettori fibra SC acquamarina 1 x Smart Control Card per connesione a software di gestione Software di monitoraggio in Cloud incluso 2 x ventole di raffreddamento protezione sovratensioni protezione anti apertura 1 x presa shuko 230V 1 x modulo porta fusibili di protezione linea 1 x interruttore magnetotermico 3 uscite alimentazione DC 12V Necessita di batteria al litio LiFePo4 24V Predisposizione pressacavi, 4xPG7, 4xM25 Dimensioni 560x380x220mm Ingombro massimo batteria: 220x300x190mm | 2450
| BS-BCLAL08PL2D2 | Box alimentazione ciclo lampione 8ch L2 1 x switch managed L2 8 porte PoE + 2SFP cassetto ottico 4 x connettori fibra SC acquamarina 1 x Smart Control Card per connesione a software di gestione Software di monitoraggio incluso 2 x ventola di raffreddamento 2 x scaricatori Tamper anti apertura 1 x presa shuko 230V 1 x modulo porta fusibili di protezione linea 1 x interruttore magnetotermico Predisposizione per montaggior router 4G, antenna inclusa con attacco SMA 3 uscite alimentazione DC 12V, 1 uscita alimentazione DC 24V Necessita di batteria al litio LiFePo4 24V Predisposizione pressacavi, 4xPG7, 4xM25 Dimensioni 560x380x220mm Ingombro massimo batteria: 220x300x190mm Disponibile da Aprile 2025 | 2590
| BS-BCLAL08PL2D2I | Box alimentazione ciclo lampione 8ch L2 Inox come BS-BCLAL08PL2D2, ma con struttura in acciaio inox 316 Disponibile da Maggio 2025 | 4109
UNITA' DI ALIMENTAZIONE CICLO LAMPIONE CON SUPPORTO PER NVR
IMMAGINE | CODICE | DESCRIZIONE | LISTINO
| BS-BCLAL08PL2D4 | Box alimentazione ciclo lampione 8ch L2 NVR 1 x switch managed L2 8 porte PoE Gigabit + 2 porte uplink SFP 1 x converter da DC48V a DC12V 1 x booster Cassetto ottico 4 x connettori fibra LC acquamarina 1 x Smart Control Card per connessione a software di gestione 3 uscite alimentazione DC 12V, 1 uscita 12V 5A, 1 uscita alimentazione DC 24V 2 x ventole di raffreddamento 1 x scaricatore 1 x interruttore magnetotermico Predisposizione per montaggio router 4G, antenna inclusa con attacco SMA 1 x ripiano 100mm(A)x230(P) Necessita di batteria al litio LiFePo4 24V Predisposizione pressacavi, 4xPG7, 4xM25 Predisposizione passaggio cavi 70x40mm Grado di protezione IP66 Dimensioni 660(A)x380(L)x270(P)mm Disponibile da Maggio 2025 | 3027
UNITA' DI ALIMENTAZIONE FOTOVOLTAICO
IMMAGINE | CODICE | DESCRIZIONE | LISTINO
| BS-BALS08P4GM5D1 | Smart Solar Box 8ch per pannello solare 1 x switch 7 porte PoE Megabit + 2 porte uplink 1 x schermo touch screen 5" 1 x controller MPPT per pannello solare 1 x Smart Control Card per connesione a software di gestione Software di monitoraggio in Cloud incluso 2 x ventola di raffreddamento 1 x interruttore magnetotermico protezione sovratensioni protezione anti apertura 1 x modulo porta fusibili di protezione linea 3 uscite alimentazione DC 12V Uscita alimentazione DC Predisposizione per montaggior router 4G, antenna inclusa con attacco SMA Necessita di batteria al litio LiFePo4 12V Dimensioni: 560x380x220mm Ingombro massimo batteria: 280x260x190mm | 2363
| BS-BALS08PL2M5D2 | Smart Solar Box 8ch L2 per pannello solare 1 x switch managed L2 8 porte PoE Gigabit + 2 porte uplink SFP 1 x schermo touch screen 5" 1 x controller MPPT per pannello solare 1 x Smart Control Card per connessione a software di gestione Software di monitoraggio incluso 2 x ventole di raffreddamento 1 x interruttore magnetotermico 2 x scaricatori Tamper anti apertura 1 x modulo porta fusibili di protezione linea Predisposizione per montaggior router 4G, antenna inclusa con attacco SMA 3 uscite alimentazione DC 12V, 1 uscita alimentazione DC 24V Necessita di batteria al litio LiFePo4 24V Predisposizione pressacavi, 4xPG7, 4xM25 Grado di protezione IP66 Dimensioni: 560x380x220mm Ingombro massimo batteria: 280x260x190mm Disponibile da Aprile 2025 | 2555
| BS-BALS08PL2M5D2I | Smart Solar Box Inox 8ch L2 per pannello solare come BS-BALS08PL2M5D2, ma con struttura in acciaio inox 316 Disponibile da Maggio 2025 | 4127
UNITA' DI ALIMENTAZIONE FOTOVOLTAICO CON SUPPORTO PER NVR
IMMAGINE | CODICE | DESCRIZIONE | LISTINO
| BS-BALS08PL2M5D4 | Smart Solar Box 8ch L2 NVR per pannello solare 1 x switch managed L2 8 porte PoE Gigabit + 2 porte uplink SFP 1 x schermo touch screen 5" 2 x ventole di raffreddamento 1 x scaricatore 1 x interruttore magnetotermico 1 x controller MPPT per pannello solare 1 x converter da DC48V a DC12V 1 x booster 1 x Smart Control Card per connessione a software di gestione 3 uscite alimentazione DC 12V, 1 uscita 12V 5A, 1 uscita alimentazione DC 24V 1 x ripiano 100mm(A)x230(P) Necessita di batteria al litio LiFePo4 24V Predisposizione pressacavi, 4xPG7, 4xM25 Predisposizione passaggio cavi 70x40mm Grado di protezione IP66 Dimensioni 660(A)x380(L)x270(P)mm Disponibile da Maggio 2025 | 3042
BOX DI DERIVAZIONE
IMMAGINE | CODICE | DESCRIZIONE | LISTINO
| BS-BALB08PD1 | Box di derivazione 8ch 1 x switch 8 porte PoE Megabit + 2 porte uplink 1 x ventola di raffreddamento,1 x interruttore magnetotermico, 1 x scaricatore, 2 x prese EU 1 x tamper apertura porta + luce di cortesia 3 uscite a 12V da 1A Predisposizione pressacavi 4xPG7, 4xM25 Predisposizione passaggio cavi 70x40mm Grado di protezione IP66 Dimensioni 260mm(A)*280mm(L)*200mm(P) Disponibile da Maggio 2025 | 1103
| BS-BALB08PL2D1 | Box di derivazione 8ch L2 1 x switch L2 8 porte PoE Gigabit + 2 porte uplink SFP 1 x ventola di raffreddamento,1 x interruttore magnetotermico, 1 x scaricatore, 2 x prese EU 1 x tamper apertura porta + luce di cortesia 3 uscite a 12V da 1A Predisposizione pressacavi 4xPG7, 4xM25 Predisposizione passaggio cavi 70x40mm Grado di protezione IP66 Dimensioni 260mm(A)*280mm(L)*200mm(P) Disponibile da Maggio 2025 | 1348
| BS-BALB00V1D2 | Box di derivazione 48V 1 x ventola di raffreddamento, 1 x scaricatore, 2 x prese EU 1 x tamper apertura porta + luce di cortesia 3 uscite a 12V da 1A 1 x terminale uscita 48Vdc 1 x terminale uscita 230Vac 1 x barra DIN Predisposizione pressacavi 4xPG7, 4xM25 Predisposizione passaggio cavi 70x40mm Grado di protezione IP66 Dimensioni 350mm(A)*350mm(L)*220mm(P) Disponibile da Maggio 2025 | 1173
| BS-BME563822 | Box vuoto in metallo Dimensioni 560x380x220mm Predisposizione pressacavi, 4xPG7, 4xM25 | 455
ACCESSORI PER IL MONTAGGIO
| BS-SBA001PMA | Set staffe in acciaio inox per montaggio box alimentazione su palo. | 140
| BS-SBA001WMA | Set staffe per montaggio box a parete. | 67
| BS-SBA001GB | Base per installazione a pavimento per box alimentazione. Compatibile con BS-BBAL08PL2D2, BS-BBAL16PL2D2, BS-BCLAL08PL2D2, BS-BALS08PL2M5D2 Dimensioni 400mm(A)x380mm(L)x220mm(P) Disponibile da Aprile 2025 | 385
| BS-SBA001GBI | Base da pavimento in acciaio inox 316 Dimensioni 400mm(A)x380mm(L)x220mm(P) Disponibile da Maggio 2025 | 1204
| BS-SGB001CP | Contropiastra per fissaggio base da pavimento BS-SBA001GB e BS-SBA001GBI Disponibile da Aprile 2025 | 175
| BS-SBA002GB | Base da pavimento, compatibile con modelli BS-BCLAL08PL2D4, BS-BALS08PL2M5D4, BS-BBAL08PL2D4 Dimensioni 400mm(A)x380mm(L)x270mm(P) Disponibile da Maggio 2025 | 542
| BS-SGB002CP | Contropiastra per il fissaggio della base BS-SBA002GB Disponibile da Maggio 2025 | 210
ACCESSORI PER LA CONNETTIVITA'
| BS-BB4GRUT | Router 4G per installazione su box | 777
| BS-BBSOCLCB | Bussola LC blu | 3.5
| BS-BBSOCLCV | Bussola LC viola | 3.5
PANNELLO SOLARE
| BS-PANEL36200 | PANNELLO SOLARE 36V - 200W, IDEALE PER INSTALLAZIONE CON BS-BALS08P4GM5D1, BS-BALS08PL2M5D2, BS-BALS08PL2M5D4. COLLARE DA PALO INCLUSO. DISPONIBILE DA MAGGIO 2025 | 704
| BS-PANEL36400 | PANNELLO SOLARE 36V - 400W, IDEALE PER INSTALLAZIONE CON BS-BALS08P4GM5D1, BS-BALS08PL2M5D2, BS-BALS08PL2M5D4. COLLARE DA PALO INCLUSO. | 913
BATTERIE
| BS-NP1712I | Batteria piombo Yuasa 12V 17Ah | 180
| BS-BATL2450 | Batteria litio LiFePo4 24V 50Ah | 767