## Listino Staffe SETTEMBRE 2025
STAFFE Settembre 2025
FOTO | SAP | CODICE | SEZIONE | DESCRIZIONE BREVE | DESCRIZIONE | LISTINO | STATO* | STATO
| 190310441 | D20-AP | STAFFE | Supporto di giunzione | Supporto di giunzione da abbinare con DS-1227ZJ | 31 | = | P
| 190700278 | Rubbersleeve | STAFFE | Manicotto in gomma | Manicotto in gomma di protezione resistente alle intemperie | 4 | = | P
| 302700110 | DS-1203ZJ | STAFFE | Staffa per montaggio a soffitto/parete | Staffa in lega di alluminio bianco 70x84x200 mm, adatto per telecamere boxe zoom, montaggio a sospensione o parete, peso 220 g | 20 | = | P
| 302700021 | DS-1214ZJ | STAFFE | Supporto per montaggio a palo orizzontale | Supporto per montaggio a palo orizzontale in acciaio bianco, dimensioni 117x226x194 mm e fascetta in acciaio inossidabile Ø67-127 mm, peso 1895 g | 101 | = | P
| 302702359 | DS-1214-ZJ(FH)-P | STAFFE | Supporto per montaggio a palo | Supporto per montaggio a palo, in acciaio grigio platino, dimensioni 122.6x330x46 mm, fascetta in acciaio inossidabile, peso 1360 g | 73 | = | P
| 302700289 | DS-1214ZJ-5 | STAFFE | Supporto per montaggio a palo orizzontale | Supporto per montaggio a palo in acciaio bianco, dimensioni 117x226x194 mm, con snodo e fascetta in acciaio inossidabile, peso 1895 g | 92 | = | P
| 302702957 | DS-1214ZJ-AC | STAFFE | Supporto per montaggio a palo | Supporto per montaggio a palo in acciaio bianco, dimensioni 194x117 mm, fascetta in acciaio inossidabile, peso 1, 9 kg | 266 | = | P
| 302701756 | DS-1214ZJ-P | STAFFE | Supporto per montaggio a palo | Supporto per montaggio a palo in acciaio grigio platino, dimensioni 122.6x330x46 mm, con snodo e fascetta in acciaio inossidabile, peso 1, 8 kg | 67 | = | P
| 302700956 | DS-1214ZJ-T | STAFFE | Supporto per montaggio a palo | Supporto per montaggio a palo in acciaio bianco, dimensioni 194x117 mm, fascetta in acciaio inossidabile, peso 1, 9 kg | 100 | = | P
| 302700028 | DS-1227ZJ | STAFFE | Supporto per montaggio in controsoffitto | Supporto per montaggio in controsoffitto, in lega di alluminio bianco e ABS, dimensioni Ø210x90 mm, peso 540 g. Abbinare con D20-AP | 50 | = | B
| 302701662 | DS-1227ZJ-DM26 | STAFFE | Montaggio in controsoffitto | Supporto in lega di alluminio bianco Ø225x98 mm | 49 | = | B
| 302701663 | DS-1227ZJ-DM32 | STAFFE | Montaggio in controsoffitto | Supporto in lega di alluminio bianco Ø225x98 mm | 52 | = | B
| 302702113 | DS-1227ZJ-DM37 | STAFFE | Montaggio in controsoffitto | Supporto in acciaio bianco e termopolimero Ø225x98.2 mm, peso 700 g | 66 | = | B
| 302702531 | DS-1227ZJ-DM42 | STAFFE | Montaggio in controsoffitto | Supporto bianco acciaio e termopolimero Ø225x98.1 mm, peso 710 g | 70 | = | P
| 302702549 | DS-1227ZJ-DM44 | STAFFE | Montaggio in controsoffitto | Supporto bianco SECC, pC e ABS Ø256.1x75.9 mm, peso 608.5 g | 67 | = | P
| 302701660 | DS-1227ZJ-P1 | STAFFE | Supporto per montaggio in controsoffitto | Supporto per montaggio in controsoffitto, metallo bianco e termopolimero, dimensioni Ø253.4x38.4 mm, peso 460 g | 55 | = | B
| 302700942 | DS-1227ZJ-PT6 | STAFFE | Supporto per montaggio in controsoffitto | Supporto per montaggio in controsoffitto in acciaio bianco e platica, dimensioni Ø210x79.3 mm, peso 520 g | 35 | = | P
| 302700031 | DS-1232ZJ | STAFFE | Supporto cardanico | Supporto in acciaio bianco 126x103.5x83 mm | 61 | = | P
| 302701907 | DS-1232ZJ-P | STAFFE | Supporto cardanico | Supporto in acciaio grigio platino 126x103.5x83 mm, peso 790 g | 32 | = | P
| 302700957 | DS-1232ZJ-T | STAFFE | Supporto cardanico | Supporto in acciaio bianco 96x95x92.5 mm | 26 | = | P
| 302701854 | DS-1232ZJ-TP | STAFFE | Supporto cardanico | Supporto in acciaio grigio platino 96x95x92.5 mm | 32 | = | B
| 302701114 | DS-1233ZJ | STAFFE | Supporto con discesa da soffitto e snodo | Supporto con discesa da soffitto e snodo, in acciaio bianco Ø160x1093 mm, peso 6, 2 kg | 100 | = | P
| 302700040 | DS-1240ZJ | STAFFE | Montaggio in controsoffitto inclinato | Supporto in lega di alluminio bianco Ø145x63 mm, peso 440 g | 34 | = | P
| 302700113 | DS-1241ZJ | STAFFE | Montaggio in controsoffitto | Supporto in lega di alluminio bianco Ø200x26.8 mm, peso 300 g | 34 | = | P
| 302700103 | DS-1249ZJ | STAFFE | Montaggio in controsoffitto | Supporto in termopolimero ABS bianco Ø169.4x14.6 mm, peso 60 g | 18 | = | P
| 302700138 | DS-1250ZJ | STAFFE | Para pioggia | Supporto in Fibra composita bianco 264.7x152x189.6 mm, peso 199g | 20 | = | B
| 302702304 | DS-1250ZJ(Black) | STAFFE | Para pioggia | Supporto in fibra composita nero 264.7x152x189.6 mm, 199 g | 21 | = | P
| 302700845 | DS-1253ZJ-L | STAFFE | Para pioggia | Supporto in fibra composita bianco Ø225.1x98 mm, peso 198 g. Abbinare con supporto di montaggio a parete (DS-1273ZJ-135) | 39 | = | B
| 302700844 | DS-1253ZJ-M | STAFFE | Para pioggia per Outdoor Dome Camera | Supporto bianco PP+30 %GF Ø191.1x76 mm, peso 133 g | 30 | = | B
| 302700250 | DS-1258ZJ | STAFFE | Montaggio a parete | Supporto in termopolimero ABS bianco 120x111x161.5 mm, peso 200 g | 18 | = | B
| 302701821 | DS-1258ZJ(Black) | STAFFE | Montaggio a parete | Supporto nero in polimero termoplastico ABS 120x111x161.5 mm. Peso 200 g | 19 | = | P
| 302701186 | DS-1258ZJ-L | STAFFE | Montaggio a parete | Supporto bianco in termopolimero ABS 136x183x213 mm, peso 260 g | 26 | = | P
| 302700248 | DS-1259ZJ | STAFFE | Montaggio in controsoffitto inclinato | Supporto in termopolimero a ABS bianco Ø111x39.2 mm, peso 200 g | 12 | = | B
| 302702302 | DS-1259ZJ(Black) | STAFFE | Montaggio in controsoffitto inclinato | Supporto nero in termopolimero ABS Ø111x39.2 mm. Peso 200 g | 13 | = | P
| 302700239 | DS-1260ZJ | STAFFE | Scatola di giunzione | Scatola di giunzione in lega di alluminio bianco Ø88.5 mm, peso 251g | 34 | = | A
| 302702015 | DS-1260ZJ(Black) | STAFFE | Scatola di giunzione | Scatola di giunzione nera in lega Ø88.5x36 mm. Peso 251 g | 36 | = | P
| 302700280 | DS-1268ZJ | STAFFE | Supporto pendente | Supporto pendente in lega di alluminio bianco dim. Ø139x590 mm | 130 | = | B
| 302700598 | DS-1269ZJ | STAFFE | Supporto pendente | Supporto pendente in lega di alluminio bianco 493x246x88 mm, peso 480 g | 130 | = | B
| 302701755 | DS-1269ZJ-P | STAFFE | Supporto pendente | Supporto pendente in lega di alluminio grigio platino 493x246x88 mm, peso 480 g | 61 | = | P
| 302703201 | DS-1270ZJ-DE7 | STAFFE | Supporto verticale | Supporto per telecamere dual lens, in lega di alluminio bianco. Dim. 176.1x97.1x86.5 mm, peso 353 g | 56 | = | P
| 302700313 | DS-1271ZJ-110 | STAFFE | Supporto pendente | Supporto pendente in lega di alluminio bianco Ø150x560 mm, peso 1900 g | 80 | = | A
| 302701727 | DS-1271ZJ-110(Black) | STAFFE | Supporto pendente | Supporto pendente in lega di alluminio nero Ø150x560 mm. Peso 1900 g | 84 | = | P
| 302700321 | DS-1271ZJ-120 | STAFFE | Supporto pendente | Supporto pendente in lega di alluminio bianco Ø150x573 mm, peso 1900 g | 118 | = | A
| 302701730 | DS-1271ZJ-120(Black) | STAFFE | Supporto pendente | Supporto pendente in lega di alluminio nero Ø150x573 mm. Peso 1900 g | 124 | = | P
| 302700322 | DS-1271ZJ-130 | STAFFE | Supporto pendente | Supporto pendente in lega di alluminio bianco Ø150x565 mm, peso 1900 g | 83 | = | A
| 302701221 | DS-1271ZJ-130-TRL | STAFFE | Supporto pendente | Supporto pendente in lega di alluminio bianco Ø150x567 mm | 86 | = | A
| 302702171 | DS-1271ZJ-130-TRL(Black) | STAFFE | Supporto pendente | Supporto pendente in lega di alluminio nero Ø150x567 mm | 91 | = | P
| 302700314 | DS-1271ZJ-135 | STAFFE | Supporto pendente | Supporto pendente in lega di alluminio bianco 150x150x565 mm, peso 1900 g | 86 | = | B
| 302700323 | DS-1271ZJ-140 | STAFFE | Supporto pendente | Supporto pendente in lega di alluminio bianco Ø150x565 mm, peso 1900 g | 135 | = | A
| 302702039 | DS-1271ZJ-140-DM45 | STAFFE | Supporto pendente | Supporto pendente in lega di alluminio bianco Ø140x545 mm | 125 | = | B
| 302700439 | DS-1271ZJ-DM25 | STAFFE | Supporto pendente | Supporto pendente in lega di alluminio bianco Ø149.5x555 mm, peso 1930 g | 92 | = | B
| 302701883 | DS-1271ZJ-DM25(Black) | STAFFE | Supporto pendente | Supporto pendente in lega di alluminio nero Ø149.5x555 mm. Peso 1930 g | 92 | = | P
| 302700587 | DS-1271ZJ-DM25(M1) | STAFFE | Supporto pendente | Supporto pendente in lega di alluminio bianco 585x178.7x178.7 mm, peso 1730 g | 92 | = | P
| 302700592 | DS-1271ZJ-DM26 | STAFFE | Supporto pendente | Supporto pendente in lega di alluminio bianco 676x185x185 mm, peso 2150 g | 141 | = | P
| 302701508 | DS-1271ZJ-DM30-E | STAFFE | Supporto pendente | Supporto pendente in lega di alluminio bianco Ø205.6x359 mm, peso 1920 g | 189 | = | P
| 302701364 | DS-1271ZJ-DM32 | STAFFE | Supporto pendente | Supporto pendente in lega di alluminio bianco Ø150x565 mm | 92 | = | B
| 302702067 | DS-1271ZJ-PT10 | STAFFE | Supporto pendente | Supporto pendente in lega di alluminio bianco and termopolimero Ø160.6x532 mm, peso 1300 g | 84 | = | B
| 302700315 | DS-1272ZJ-110 | STAFFE | Montaggio a parete | Supporto da parete in lega di alluminio bianco 120x122x169 mm, peso 420 g | 42 | = | B
| 302701726 | DS-1272ZJ-110(Black) | STAFFE | Montaggio a parete | Supporto da parete in lega di alluminio nero 120x122x169 mm. Peso 420 g | 45 | = | P
| 302700328 | DS-1272ZJ-110B | STAFFE | Montaggio a parete | Supporto da parete in lega di alluminio bianco con scatola di giunzione 123x180x227.8 mm, peso 1205 g | 74 | = | A
| 302702308 | DS-1272ZJ-110B(Black) | STAFFE | Montaggio a parete | Supporto da parete in lega di alluminio nero con scatola di giunzione 123x180x227.8 mm. Peso 1205 g | 78 | = | P
| 302700373 | DS-1272ZJ-110-TRS | STAFFE | Montaggio a parete | Supporto da paretein in lega di alluminio bianco 120x122x169 mm, peso 420 g | 45 | = | B
| 302700325 | DS-1272ZJ-120 | STAFFE | Montaggio a parete | Supporto da parete in lega di alluminio bianco 120x122x173.5 mm, peso 430 g | 45 | = | B
| 302701729 | DS-1272ZJ-120(Black) | STAFFE | Montaggio a parete | Supporto da parete in lega di alluminio nero 120x122x173.5 mm. Peso 430 g | 48 | = | P
| 302700334 | DS-1272ZJ-120B | STAFFE | Montaggio a parete | Supporto da parete in lega di alluminio bianco con scatola di giunzione 123x180x223 mm, peso 1225 g | 80 | = | A
| 302701253 | DS-1272ZJ-120-TR15 | STAFFE | Montaggio a parete | Supporto da parete bianco in lega di alluminio 120x122x173 mm, peso 460 g | 45 | = | A
| 302700326 | DS-1273ZJ-130 | STAFFE | Montaggio a parete | Supporto da parete in lega di alluminio bianco 132x183.5x228.5 mm, peso 690 g | 50 | = | A
| 302700327 | DS-1273ZJ-130B | STAFFE | Montaggio a parete | Supporto da parete in lega di alluminio bianco con scatola di giunzione 132x243x288.5 mm, peso 1475 g | 90 | = | A
| 302700578 | DS-1273ZJ-130B-TRL | STAFFE | Montaggio a parete | Supporto da parete in lega di alluminio bianco Ø132x242.9x288.5 mm, peso 1690 g | 142 | = | B
| 302700374 | DS-1273ZJ-130-TRL | STAFFE | Montaggio a parete | Supporto da parete in lega di alluminio bianco 131x183.5x228.5 mm, peso 890 g | 56 | = | B
| 302701613 | DS-1273ZJ-130-TRL(Black) | STAFFE | Montaggio a parete | Supporto da parete in lega di alluminio nero 131x183.5x228.5 mm 890 g | 59 | = | P
| 302700331 | DS-1273ZJ-135 | STAFFE | Montaggio a parete | Supporto da parete in lega di alluminio bianco 136x183.5x230 mm, peso 704g | 50 | = | A
| 302700329 | DS-1273ZJ-135B | STAFFE | Montaggio a parete | Supporto da parete in lega di alluminio bianco con scatola di giunzione 136x243x290 mm, peso 1490 g | 92 | = | A
| 302701615 | DS-1273ZJ-135B(Black) | STAFFE | Montaggio a parete | Supporto da parete in lega di alluminio nero con scatola di giunzione 136x243x290 mm. Peso 1490 g | 92 | = | P
| 302700333 | DS-1273ZJ-140 | STAFFE | Montaggio a parete | Supporto da parete in lega di alluminio bianco 140x183.5x232 mm, peso 703g | 50 | = | A
| 302702614 | DS-1273ZJ-140(Black) | STAFFE | Supporto da parete | Supporto da parete in lega di alluminio nero 140x183.5x232 mm, peso 703g | 53 | = | P
| 302700330 | DS-1273ZJ-140B | STAFFE | Montaggio a parete | Supporto da parete in lega di alluminio bianco con scatola di giunzione Ø140x243x292 mm, peso 1488g | 93 | = | P
| 302702038 | DS-1273ZJ-140-DM45 | STAFFE | Montaggio a parete | Supporto da parete in lega di alluminio bianco Ø140x182x120 mm | 80 | = | A
| 302702541 | DS-1273ZJ-155(Black) | STAFFE | Montaggio a parete | Supporto da parete in lega di alluminio nero Ø155x183.5x240 mm. Peso 760 g | 77 | = | P
| 302700353 | DS-1273ZJ-160 | STAFFE | Montaggio a parete | Supporto da parete in lega di alluminio bianco Ø160x183.5x243 mm, peso 845 g | 50 | = | A
| 302700352 | DS-1273ZJ-160B | STAFFE | Montaggio a parete | Supporto da parete in lega di alluminio bianco con scatola di giunzione Ø160x243x303 mm, peso 1630 g | 103 | = | A
| 302700438 | DS-1273ZJ-DM25 | STAFFE | Montaggio a parete | Supporto da parete in lega di alluminio bianco 183.5x164x231.7 mm, peso 900 g | 77 | = | A
| 302700590 | DS-1273ZJ-DM25(M1) | STAFFE | Montaggio a parete | Supporto da parete in lega di alluminio bianco 251.9x178.7x183.5 mm, peso 1105 g | 77 | = | B
| 302700594 | DS-1273ZJ-DM26 | STAFFE | Montaggio a parete | Supporto da parete in lega di alluminio bianco 255x225.7x185 mm, peso 1550 g | 84 | = | P
| 302700607 | DS-1273ZJ-DM26-B | STAFFE | Montaggio a parete | Supporto da parete in lega di alluminio bianco 314.5x260x184.9 mm, peso 2050 g | 93 | = | P
| 302701714 | DS-1273ZJ-DM26-Y | STAFFE | Montaggio a parete | Supporto da parete in acciaio inossidabile bianco 255x225.7x185 mm | 135 | = | P
| 302701122 | DS-1273ZJ-DM30-B | STAFFE | Montaggio a parete | Supporto da parete in lega di alluminio bianco Ø209x243x326 mm, peso 2500 g | 135 | = | B
| 302701363 | DS-1273ZJ-DM32 | STAFFE | Montaggio a parete | Supporto da parete in lega di alluminio bianco 183.5x142x232 mm | 77 | = | P
| 302701264 | DS-1273ZJ-PT6 | STAFFE | Montaggio a parete | Supporto da parete bianco 183.5x140x232 mm | 52 | = | P
| 302701828 | DS-1274ZJ-DM25 | STAFFE | Montaggio ad angolo | Supporto ad angolo in lega di alluminio bianco e termopolimero 209x195x114 mm | 58 | = | P
| 302700865 | DS-1274ZJ-DM28 | STAFFE | Montaggio ad angolo | Supporto ad angolo per montagio angolare | 31 | = | P
| 302700378 | DS-1275ZJ | STAFFE | Montaggio a palo verticale | Supporto da palo in lega di alluminio per il montaggio verticale a palo | 50 | = | A
| 302701288 | DS-1275ZJ(SPTZ) | STAFFE | Montaggio a palo | Supporto da palo bianco in acciaio 250x127x140 mm | 45 | = | B
| 302700793 | DS-1275ZJ-4626 | STAFFE | Montaggio a palo verticale | Supporto da palo in acciaio bianco (supporto di montaggio) e acciaio inossidabile (fascetta) 127x46x250 mm, peso 1235 g | 58 | = | P
| 302701812 | DS-1275ZJ-P1 | STAFFE | Montaggio a palo orizzontale | Supporto da palo in acciaio inossidabile grigio platino, acciaio 127x140.48x250 mm, peso 1500 g | 56 | = | P
| 302702337 | DS-1275ZJ-S-SUS | STAFFE | Montaggio a palo verticale | Supporto da palo in acciaio inossidabile bianco 144x131.6x44.3 mm, peso 760 g | 72 | = | P
| 302701533 | DS-1275ZJ-SUS | STAFFE | Montaggio a palo verticale | Supporto da palo acciaio inossidabile bianco 127x46x250 mm, peso 1480 g. Abbinare con Montaggio a parete (DS-1293ZJ-xx) | 112 | = | B
| 302702316 | DS-1275ZJ-SUS(Black) | STAFFE | Montaggio a palo verticale | Supporto da palo in acciaio inossidabile nero 127x46x250 mm Diametro collari: Ø67-127 mm. Peso 1480 g | 118 | = | P
| 302701138 | DS-1275ZJ-Y | STAFFE | Montaggio a palo verticale | Supporto da palo in acciaio inossidabile con trattamento superficaile anticorrosione (esclusi i morsetti); diametro regolabile da 67mm a 127mm; dimensione 127x46x250mm; peso1480g. Abbinare con Installazione a parete DS-1273ZJ-XX(B). | 157 | = | P
| 302700379 | DS-1276ZJ | STAFFE | Montaggio ad angolo | Supporto angolare in lega di alluminio per montaggio angolare | 45 | = | A
| 302701678 | DS-1276ZJ-SUS | STAFFE | Montaggio ad angolo | Supporto angolare in acciaio inossidabile bianco 126x105x250 mm, peso 2280 g. Abbinare con Montaggio a parete (DS-1293ZJ, dS-2202ZJ) | 116 | = | B
| 302703445 | DS-1276ZJ-P | STAFFE | Montaggio ad angolo | Supporto angolare in acciaio inossidabile grigio platino, 180× 105×250 mm. Peso 2,3 kg. | 50 | = | P
| 302703637 | DS-1276ZJ-P-Y | STAFFE | Montaggio ad angolo | Supporto angolare in acciaio inossidabile con trattamento anticorrosione grigio platino, 180×105×250 mm. Peso 2,3 kg | 127 | = | P
| 302702307 | DS-1276ZJ-SUS(Black) | STAFFE | Montaggio ad angolo | Supporto angolare in acciaio inossidabile nero 126x105x250 mm. Peso 2280 g | 122 | = | P
| 302700847 | DS-1279ZJ | STAFFE | Prolunga per supporto pendente | Prolunga per supporto pendente in lega di alluminio bianco 250 mm, peso 350 g. Abbinare con supporto pendente (DS-1271ZJ-xxx, dS-1471ZJ-xxx) | 18 | = | A
| 302702280 | DS-1279ZJ(Black) | STAFFE | Prolunga per supporto pendente | Prolunga per supporto pendente, nero | 18 | = | P
| 302703200 | DS-1280ZJ-DE7 | STAFFE | Scatola di giunzione | Scatola di giunzione in lega di alluminio per telecamere a doppio obiettivo. Con pressacavo G3/4. Colore Hikvision White. Peso 385 g. Dimensioni 176,1x123,7x65 mm | 56 | = | P
| 314200016 | DS-2920ZJ | STAFFE | Staffa per telecamera Termografica CUBE | Staffa per telecamera Termografica CUBE | 60 | = | P
| 302701408 | DS-1280ZJ-BQ30 | STAFFE | Scatola di giunzione | Scatola di giunzione in lega di alluminio bianco Ø195x38.5 mm | 37 | = | B
| 302700356 | DS-1280ZJ-DM18 | STAFFE | Scatola di giunzione | Scatola di giunzione in lega di alluminio bianco Ø115.4x43.8 mm, peso 450 g | 28 | = | B
| 302701728 | DS-1280ZJ-DM18(Black) | STAFFE | Scatola di giunzione | Scatola di giunzione in lega di alluminio nero Ø115.4x43.8 mm. Peso 450 g | 30 | = | P
| 302700398 | DS-1280ZJ-DM21 | STAFFE | Scatola di giunzione | Scatola di giunzione in lega di alluminio bianco 162x137x42 mm, peso 250 g | 30 | = | B
| 302701617 | DS-1280ZJ-DM21(Black) | STAFFE | Scatola di giunzione | Scatola di giunzione in lega di alluminio nero 162x137x42 mm. Peso 250 g | 32 | = | P
| 302700798 | DS-1280ZJ-DM22 | STAFFE | Scatola di giunzione | Scatola di giunzione in lega di alluminio bianco per telecamere Dome, dim. Ø137x64.8x3.4 mm | 56 | = | A
| 302700396 | DS-1280ZJ-DM25 | STAFFE | Scatola di giunzione | Scatola di giunzione in lega di alluminio bianco 178.5x164x41 mm, peso 340 g | 30 | = | B
| 302700588 | DS-1280ZJ-DM25(M1) | STAFFE | Scatola di giunzione | Scatola di giunzione in lega di alluminio bianco 167.5x167.5x42 mm, peso 362 g | 30 | = | P
| 302702037 | DS-1280ZJ-DM45 | STAFFE | Scatola di giunzione | Scatola di giunzione in lega di alluminio bianco 168x140x40 mm | 60 | = | B
| 302702475 | DS-1280ZJ-DM46 | STAFFE | Scatola di giunzione | Scatola di giunzione in lega di alluminio bianco Ø120x37.2 mm, peso 250 g | 46 | = | B
| 302702543 | DS-1280ZJ-DM46(Black) | STAFFE | Scatola di giunzione | Scatola di giunzione in lega di alluminio nero Ø120x37.2 mm. Peso 250 g | 49 | = | P
| 302702497 | DS-1280ZJ-DM55 | STAFFE | Scatola di giunzione | Scatola di giunzione in lega di alluminio bianco Ø155x36 mm 300 g (Incluso 37x5 G1) | 50 | = | B
| 302702544 | DS-1280ZJ-DM55(Black) | STAFFE | Scatola di giunzione | Scatola di giunzione in lega di alluminio nero Ø155x36 mm. Peso 300 g | 53 | = | P
| 302703632 | DS-1280ZJ-DM55-428C-Y | STAFFE | Scatola di giunzione | Scatola di giunzione per telecamera Dome anticorrosione in polimero, in lega ADC12, Ø155 mm × 40.6mm | 90 | = | P
| 302701477 | DS-1280ZJ-DM8 | STAFFE | Scatola di giunzione | Scatola di giunzione in lega di alluminio bianco Ø126.7x35 mm 210 g | 23 | = | A
| 302701767 | DS-1280ZJ-DM8(Black) | STAFFE | Scatola di giunzione | Scatola di giunzione in lega di alluminio nero Ø126.7x35 mm | 25 | = | P
| 302700581 | DS-1280ZJ-M | STAFFE | Scatola di giunzione | Scatola di giunzione in lega di alluminio bianco 157x184.8x53.4 mm, peso 621 g | 50 | = | B
| 302701616 | DS-1280ZJ-M(Black) | STAFFE | Scatola di giunzione | Scatola di giunzione in lega di alluminio nero, dim. Ø157x184,8x53,4 mm, peso 621 g | 50 | = | P
| 302701254 | DS-1280ZJ-M(SPTZ) | STAFFE | Scatola di giunzione | Scatola di giunzione in lega di alluminio bianco, dim. Ø157x184,8x53,4 mm, peso 621 g | 53 | = | B
| 302700681 | DS-1280ZJ-PT3 | STAFFE | Scatola di giunzione | Scatola di giunzione bianco in termopolimero Ø120x40 mm, peso 104 g | 26 | = | P
| 302701263 | DS-1280ZJ-PT6 | STAFFE | Scatola di giunzione | Scatola di giunzione in lega di alluminio bianco 136.5x42x162.5 mm, peso 280 g | 38 | = | P
| 302700579 | DS-1280ZJ-S | STAFFE | Scatola di giunzione | Scatola di giunzione in lega di alluminio bianco Ø137x53.4x164.8 mm, peso 527 g | 50 | = | B
| 302703498 | DS-1280ZJ-S-428C-ACY | STAFFE | Scatola di giunzione | Scatola di giunzione con protezione Anticorrosione in lega di alluminio Ø164.8x137x53.4 mm, peso 659 g | 84 | = | A
| 302701822 | DS-1280ZJ-S(Black) | STAFFE | Scatola di giunzione | Scatola di giunzione in lega di alluminio nero Ø137x53.4x164.8 mm. Peso 527g | 53 | = | P
| 302701459 | DS-1280ZJ-SD11 | STAFFE | Scatola di giunzione | Scatola di giunzione in lega di alluminio bianco Ø157.7x39.7 mm, peso 450 g | 39 | = | P
| 302702548 | DS-1280ZJ-TR12 | STAFFE | Scatola di giunzione | Scatola di giunzione in alluminio, dimensioni 123.06x168.24x45 mm | 50 | = | P
| 302702609 | DS-1280ZJ-TR13 | STAFFE | Scatola di giunzione | Scatola di giunzione in alluminio bianco, dimensioni Ø110x144.3x48 mm | 47 | = | P
| 302700311 | DS-1280ZJ-TR6 | STAFFE | Scatola di giunzione | Scatola di giunzione in lega di alluminio bianco, dimensioni Ø130 mm | 107 | = | P
| 302700955 | DS-1280ZJ-XS | STAFFE | Scatola di giunzione | Scatola di giunzione in lega di alluminio bianco, dimensioni Ø100 mm | 32 | = | B
| 302703393 | DS-2280ZJ-WA140 | STAFFE | Scatola di giunzione | Scatola di giunzione in lega di alluminio bianco, con pressacavo, dim. Ø140x40.5 mm, peso 359 g | 52 | = | B
| 302703390 | DS-2280ZJ-WA160 | STAFFE | Scatola di giunzione | Scatola di giunzione in lega di alluminio bianco, con pressacavo, dim. Ø160x55 mm, peso 442 g | 51 | = | B
| 302701426 | DS-1280ZJ-XS(Black) | STAFFE | Scatola di giunzione | Scatola di giunzione in lega di alluminio nero Ø100x43.2x129 mm. Peso 320 g | 32 | = | P
| 302700380 | DS-1281ZJ-DM23 | STAFFE | Montaggio in controsoffitto inclinato | Supporto in lega di alluminio bianco Ø136x48 mm, peso 245 g | 26 | = | A
| 302701619 | DS-1281ZJ-DM23(Black) | STAFFE | Montaggio in controsoffitto inclinato | Supporto in lega di alluminio nero 136.3x136.3x48 mm. Peso 245 g | 28 | = | P
| 302700397 | DS-1281ZJ-DM25 | STAFFE | Montaggio in controsoffitto inclinato | Supporto in lega di alluminio bianco 157.1x164x45.5 mm, peso 300 g | 30 | = | B
| 302700589 | DS-1281ZJ-DM25(M1) | STAFFE | Montaggio in controsoffitto inclinato | Supporto in lega di alluminio bianco 167.5x174.6x46.6 mm, peso 326g | 30 | = | P
| 302701811 | DS-1281ZJ-DM25-B | STAFFE | Supporto pendente | Supporto in lega di alluminio bianco e termopolimero 161x156x165.5 mm | 45 | = | P
| 302700611 | DS-1281ZJ-DM27 | STAFFE | Montaggio in controsoffitto inclinato | Supporto bianco in termopolimero 111.8x40.5x108.3 mm, peso 45.8 g | 10 | = | B
| 302702036 | DS-1281ZJ-DM45 | STAFFE | Montaggio in controsoffitto inclinato | Supporto in lega di alluminio bianco Ø140x49 mm | 34 | = | B
| 302700582 | DS-1281ZJ-M | STAFFE | Montaggio in controsoffitto inclinato | Supporto in lega di alluminio bianco 157x165.7x61.8 mm, peso 586 g | 50 | = | A
| 302701618 | DS-1281ZJ-M(Black) | STAFFE | Montaggio in controsoffitto inclinato | Supporto in lega di alluminio nero 157x165.7x61.8 mm. Peso 586 g | 53 | = | P
| 302701255 | DS-1281ZJ-M(SPTZ) | STAFFE | Montaggio in controsoffitto inclinato | Supporto bianco in acciaio 157x61.8x165.7 mm, peso 586 g | 56 | = | B
| 302700580 | DS-1281ZJ-S | STAFFE | Montaggio in controsoffitto inclinato | Supporto in lega di alluminio bianco 137x56.5x147 mm, peso 472 g | 47 | = | A
| 302700377 | DS-1282ZJ-DM(mini) | STAFFE | Ghiera di supporto per Telecamera Mini dome | Ghiera di supporto per telecamera mini dome | 8 | = | A
| 302700584 | DS-1283ZJ | STAFFE | Scatola di giunzione a parete con supporto | Supporto in lega di alluminio bianco 167.5x167.5x48.7 mm | 119 | = | B
| 302700794 | DS-1283ZJ-DM25(M1) | STAFFE | Scatola di giunzione a parete con supporto | Supporto in lega di alluminio bianco 167.5x167.5x48.7 mm | 103 | = | P
| 302701101 | DS-1284ZJ-M | STAFFE | Scatola di giunzione | Scatola di giunzione in acciaio 204x135x71.5 mm | 434 | = | B
| 302703118 | DS-1284ZJ-M-AC3 | STAFFE | Scatola di derivazione in acciaio inossidabile | Scatola di derivazione in acciaio anticorrosivo, Colore grigio, dimensioni 229x210x135 mm, peso 1, 9 kg | 644 | = | P
| 302700458 | DS-1290ZJ-BL | STAFFE | Clamp bracket | Staffa a morsetto in termopolimero, Colore nero, dimensioni 90x70x22 mm, peso 56 g | 12 | = | P
| 302700459 | DS-1291ZJ-BL | STAFFE | Desktop/Supporto pendente | Staffa per montaggio pendente in termopolimero, Colore nero, 87x73x73 mm, peso 70.5 g | 18 | = | P
| 302700585 | DS-1292ZJ | STAFFE | Montaggio a parete | Supporto da parete in lega di alluminio bianco 70x97.1x217.9 mm, peso 201 g | 26 | = | A
| 302700586 | DS-1293ZJ | STAFFE | Montaggio a parete | Supporto da parete in lega di alluminio bianco 88x116.6x297.3 mm, peso 473 g | 32 | = | A
| 302701754 | DS-1293ZJ-P | STAFFE | Montaggio a parete | Supporto da parete in lega di alluminio grigio platino 88x116.6x297.3 mm, peso 473 g | 32 | = | P
| 302702937 | DS-1293ZJ-Y | STAFFE | Montaggio a parete | Supporto da parete in lega di alluminio con trattamento spray superficiale anticorrosione. Colore bianco. Foro per passaggio cavi interno. Dim. 88x122, 9x297, 4 mm. Peso 473 g | 119 | = | P
| 302700648 | DS-1294ZJ | STAFFE | Montaggio a parete | Supporto da parete bianco in termopolimero temprata 223.9x80x125.8 mm, peso 450 g | 39 | = | A
| 302702118 | DS-1294ZJ-PT | STAFFE | Montaggio a parete | Supporto da parete bianco termopolimero e acciaio 223.5x125.8x80 mm, peso 480 g | 55 | = | B
| 302701950 | DS-1294ZJ-TRL | STAFFE | Montaggio a parete | Supporto da parete bianco PC+ABS, dimens. 161, 1x241, 5x80 mm, peso 520 g | 45 | = | A
| 302700835 | DS-1297ZJ | STAFFE | Supporto pendente (estensibile) | Supporto in lega di alluminio bianco Ø120x2000 mm 1035 g estensione 1.2~2.0 m | 92 | = | B
| 302701252 | DS-1297ZJ-ES | STAFFE | Supporto pendente (estensibile) | Supporto in lega di alluminio bianco Ø97x270~400 mm, peso 500 g | 42 | = | P
| 302702003 | DS-1297ZJ-M | STAFFE | Supporto pendente (estensibile) | Supporto in lega di alluminio bianco Ø120x650~1200 mm, peso 800 g | 88 | = | P
| 302701248 | DS-1299ZJ | STAFFE | Supporto pendente | Supporto in lega di alluminio bianco 77x77x198 mm, peso 165 g | 20 | = | B
| 302700846 | DS-1330HZ | STAFFE | Custodia da interno | Custodia da interno in fibra complessa bianco 290x142x92 mm, peso 640 g | 50 | = | P
| 302702573 | DS-1331HZ-B | STAFFE | Custodia da esterno IP66 IK10 Ventilata | Custodia da esterno in lega di alluminio e vetro in policarbonato. Apertura laterale. Ventola interna. Alimentazione 12 Vcc ≤ 4 W. Dim. 465x169x160 mm. Peso 2 kg. Temp. di funzionamento -20 °C ~ +60 °C. Grado di protezione IP66, IK10 | 617 | = | P
| 302700873 | DS-1331HZ-C | STAFFE | Custodia da esterno | Custodia da esterno in lega di alluminio biancocompresa di ventola 12 Vcc IP66 110x165x445 mm, peso 1900 g | 242 | = | P
| 302700946 | DS-1331HZ-CE | STAFFE | Custodia da esterno IP67 Ventilata | Custodia da esterno in lega di alluminio. Apertura laterale. Ventola interna. Alimentazione 12 Vcc ≤ 4 W / PoE(802.3at). Dim. 455x169x110 mm. Peso 1.9 kg. Temp. di funzionamento -20 °C ~ +60 °C. Grado di protezione IP67 | 296 | = | P
| 302700952 | DS-1331HZ-CI | STAFFE | Custodia da esterno | Custodia da esterno in lega di alluminio bianco compresa di ventola 12 Vcc IP66 IK10 445x140x94 mm, peso 1900 g | 268 | = | P
| 302701487 | DS-1331HZ-CZ | STAFFE | Custodia da esterno | Custodia da esterno in lega di alluminio bianco Compresa di ventola e Riscaldatore 12 Vcc 2 W. Grado di protezione IP66 489.9x169.4x99.8 mm, Temp. Ambientale -30 °C ~ +60 °C, peso 1900 g | 212 | = | P
| 302700871 | DS-1331HZ-H | STAFFE | Custodia da esterno | Custodia da esterno in lega di alluminio bianco Compresa di ventola e Riscaldatore 24 Vca IP66 110x165x445 mm, peso 1900 g | 326 | = | P
| 302700950 | DS-1331HZ-HI | STAFFE | Custodia da esterno | Custodia da esterno in lega di alluminio bianco Compresa di ventola e Riscaldatore 24 Vca (12 Vcc) IP66 IK10 110x165x445 mm, peso 1900 g | 329 | = | P
| 302700877 | DS-1331HZ-HW | STAFFE | Custodia da esterno | Custodia da esterno in lega di alluminio bianco Compresa di ventola,, Riscaldatore. Tergicristallo 24 Vca IP66 445x165x170 mm, peso 2500 g | 362 | = | P
| 302701578 | DS-1331HZ-R | STAFFE | Custodia da esterno | Custodia da esterno in lega di alluminio bianco Compreso modulo di raffreddamento 110-240 Vca IP66 490x169.4x100 mm, peso 3200 g | 617 | = | P
| 302700948 | DS-1331HZ-T | STAFFE | Custodia da esterno | Custodia da esterno in lega di alluminio bianco Compresa di ventola e Riscaldatore 24 Vca (12 Vcc) IP66 adatto per obiettivi grandangolari e obiettivi fish-eye 454.2x169.2x114.6 mm, peso 1900 g | 329 | = | P
| 302700795 | DS-1331HZ-W | STAFFE | Custodia da esterno | Custodia da esterno in lega di alluminio bianco Compresa di ventola e. Tergicristallo 24 Vca IP66 445x165x170 mm 1900 g | 334 | = | P
| 302700772 | DS-1332HZ | STAFFE | Custodia da interno | Custodia da esterno in lega di alluminio bianco 288x149x100 mm, peso 800 g | 100 | = | P
| 302700953 | DS-1340HZ | STAFFE | Custodia da esterno | Custodia da esterno con regolazione a tre assi con ventola cablata IK10 | 585 | = | P
| 302701862 | DS-1471ZJ-135 | STAFFE | Supporto pendente | Supporto pendente in lega di alluminio bianco 150x150x565 mm, peso 1900 g | 100 | = | B
| 302702515 | DS-1471ZJ-135(BLack) | STAFFE | Supporto pendente | Supporto pendente in lega di alluminio nero 150x150x565 mm. Peso 1900 g | 105 | = | P
| 302701858 | DS-1471ZJ-155 | STAFFE | Supporto pendente | Supporto pendente in lega di alluminio bianco Ø155x150x565 mm | 111 | = | B
| 302702301 | DS-1471ZJ-155(Black) | STAFFE | Supporto pendente | Supporto pendente in lega di alluminio nero Ø155x150x565 mm | 117 | = | P
| 302702318 | DS-1471ZJ-155-Y | STAFFE | Supporto pendente | Supporto pendente in lega di alluminio bianco Ø155x150x565 mm | 212 | = | P
| 302701863 | DS-1473ZJ-135 | STAFFE | Montaggio a parete | Supporto da parete in lega di alluminio bianco 136x183.5x230 mm, peso 704 g | 78 | = | A
| 302702542 | DS-1473ZJ-135(Black) | STAFFE | Montaggio a parete | Supporto da parete in lega di alluminio nero 136x183.5x230 mm. Peso 704 g | 82 | = | P
| 302701857 | DS-1473ZJ-135B | STAFFE | Montaggio a parete con scatola di giunzione | Supporto da parete in lega di alluminio bianco con scatola di giunzione 136x243x290 mm, peso 1490 g | 93 | = | B
| 302701859 | DS-1473ZJ-155 | STAFFE | Montaggio a parete | Supporto da parete in lega di alluminio bianco 155x183.5x240 mm | 78 | = | A
| 302702026 | DS-1473ZJ-155(Black) | STAFFE | Montaggio a parete | Supporto da parete in lega di alluminio nero 155x183.5x240 mm | 82 | = | P
| 302701980 | DS-1473ZJ-155B | STAFFE | Montaggio a parete | Supporto da parete in lega di alluminio bianco 243x123x300 mm, peso 1750 g | 139 | = | B
| 302702279 | DS-1473ZJ-155B(Black) | STAFFE | Montaggio a parete | Supporto da parete in lega di alluminio nero 243x123x300 mm. Peso 1750 g | 146 | = | P
| 302702319 | DS-1473ZJ-155-Y | STAFFE | Montaggio a parete | Supporto da parete in lega di alluminio bianco 155x183.5x240 mm | 141 | = | P
| 302703631 | DS-1473ZJ-155-428C-Y | STAFFE | Montaggio a parete | Supporto da parete in lega ADC12 per telecamera dome anticorrosione in polimero; 155×155×240.5mm, peso 925 g | 125 | = | P
| 302701860 | DS-1475ZJ-SUS | STAFFE | Montaggio a palo verticale | Supporto da palo in acciaio inossidabile bianco 250x127x46 mm Diametro collari: Ø67-127 mm, peso 1205 g | 80 | = | A
| 302702540 | DS-1475ZJ-SUS(Black) | STAFFE | Montaggio a palo verticale | Supporto da palo in acciaio inossidabile nero 250x127x46 mm Diametro collari: Ø67-127 mm, peso 1205 g | 84 | = | P
| 302702320 | DS-1475ZJ-Y | STAFFE | Montaggio a palo verticale | Supporto da palo in acciaio inossidabile bianco 250x127x46 mm Diametro collari: Ø67-127 mm, peso 1205 g | 139 | = | P
| 302701861 | DS-1476ZJ-SUS | STAFFE | Montaggio ad angolo | Supporto angolare in acciaio inossidabile bianco 126x105x250 mm, peso 2280 g | 80 | = | A
| 302702321 | DS-1476ZJ-Y | STAFFE | Montaggio ad angolo | Supporto angolare in acciaio inossidabile bianco 126x105x250 mm, peso 2280 g | 161 | = | P
| 302700684 | DS-1602ZJ | STAFFE | Montaggio a parete | Supporto in lega di alluminio bianco, dim. 97x182x305 mm | 50 | = | A
| 302700694 | DS-1602ZJ-AKS | STAFFE | Montaggio a parete | Supporto lega bianco 97.3x182.6x306.4 mm, peso 960 g | 83 | = | P
| 302700686 | DS-1602ZJ-Box | STAFFE | Montaggio a parete con scatola di giunzione | Supporto in lega di alluminio bianco e acciaio 397.4x209x310 mm, peso 3360 g | 214 | = | B
| 302700812 | DS-1602ZJ-box-corner | STAFFE | Montaggio angolare con scatola di giunzione | Supporto in lega di alluminio bianco e acciaio 255.5x314x546.4 mm, peso 8018 g | 240 | = | P
| 302700813 | DS-1602ZJ-box-pole | STAFFE | Montaggio a palo verticale con scatola di giunzione | Supporto in lega di alluminio bianco e acciaio 209.7x314x600.8 mm, peso 6574 g | 240 | = | P
| 302700683 | DS-1602ZJ-corner | STAFFE | Montaggio ad angolo | Supporto in lega di alluminio bianco e acciaio 176.8x194x417.8 mm, peso 2396 g | 72 | = | A
| 302701773 | DS-1602ZJ-P | STAFFE | Montaggio a parete | Supporto in lega di alluminio grigio platino 97.3x182.6x306.4 mm, peso 925 g | 66 | = | B
| 302700685 | DS-1602ZJ-pole | STAFFE | Montaggio a palo verticale | Supporto in lega di alluminio bianco e acciaio 117x194x451.3 mm, peso 1876 g | 72 | = | A
| 302701771 | DS-1602ZJ-Pole-P | STAFFE | Montaggio a palo verticale | Supporto in lega di alluminio grigio platino 451.3x194.0x117.0 mm, peso 2040 g | 93 | = | B
| 302701097 | DS-1603ZJ | STAFFE | Montaggio a parete | Supporto in lega di alluminio bianco 98x182x362 mm | 77 | = | A
| 302701923 | DS-1603ZJ-Corner-P | STAFFE | Montaggio ad angolo | Supporto in lega di alluminio grigio platino e acciaio 473.1x194x176.1 mm, peso 2.92 kg | 138 | = | P
| 302701734 | DS-1603ZJ-P | STAFFE | Montaggio a parete | Supporto in lega di alluminio grigio platino 364.1x182.0 mm, peso 1400 g | 83 | = | B
| 302701922 | DS-1603ZJ-Pole-P | STAFFE | Montaggio a palo verticale | Supporto in lega di alluminio grigio platino e acciaio 410.6x194x126.1 mm, peso 2.5 kg | 114 | = | A
| 302701355 | DS-1604ZJ | STAFFE | Montaggio a parete con scatola di giunzione | Supporto in lega di alluminio bianco 255x171x355.5 mm, peso 2150 g | 132 | = | A
| 302701569 | DS-1604ZJ-box | STAFFE | Montaggio a parete con scatola di giunzione | Supporto in lega di alluminio bianco 281.2x170.7x395.5 mm, peso 2.15 kg | 403 | = | B
| 302701667 | DS-1604ZJ-BOX-CORNER | STAFFE | Montaggio angolare con scatola di giunzione | Supporto in lega di alluminio bianco e acciaio 255.5x314x542.5 mm | 471 | = | A
| 302701934 | DS-1604ZJ-BOX-CORNER-P | STAFFE | Montaggio angolare con scatola di giunzione | Supporto in lega di alluminio grigio platino e acciaio 255.5x314x542.5 mm | 216 | = | B
| 302701706 | DS-1604ZJ-BOX-Corner-Y | STAFFE | Montaggio angolare con scatola di giunzione | Supporto lega di alluminio bianco, SUS304 314x25.5x542.5 mm, peso 6976 g | 471 | = | P
| 302701665 | DS-1604ZJ-corner | STAFFE | Montaggio ad angolo | Supporto in lega di alluminio bianco 206.8x261.8x465 mm | 161 | = | B
| 302701936 | DS-1604ZJ-Corner-P | STAFFE | Montaggio ad angolo | Supporto in lega di alluminio grigio platino 206.8x261.8x465 mm | 167 | = | B
| 302701642 | DS-1604ZJ-BOX-POLE | STAFFE | Montaggio a palo verticale con scatola di giunzione | Supporto in lega di alluminio bianco e acciaio 222x139.3x422 mm | 261 | = | B
| 302701933 | DS-1604ZJ-BOX-POLE-P | STAFFE | Montaggio a palo verticale con scatola di giunzione | Supporto in lega di alluminio grigio platino e acciaio 222x139.3x422 mm | 216 | = | B
| 302701666 | DS-1604ZJ-pole | STAFFE | Montaggio a palo verticale | Supporto in lega di alluminio bianco 170.7x261.8x355.5 mm | 162 | = | B
| 302701937 | DS-1604ZJ-Pole-P | STAFFE | Montaggio a palo verticale | Supporto in lega di alluminio grigio platino 170.7x261.8x355.5 mm | 167 | = | A
| 302701935 | DS-1604ZJ-BOX-P | STAFFE | Montaggio a parete con scatola di giunzione | Supporto in lega di alluminio grigio platino 281.2x170.7x395.5 mm | 167 | = | B
| 302701707 | DS-1604ZJ-BOX-Y | STAFFE | Montaggio a parete con scatola di giunzione | Supporto lega bianco 281.2x170.7x395.5 mm, peso 2150 g | 224 | = | P
| 302701970 | DS-1604ZJ-P | STAFFE | Montaggio a parete con scatola di giunzione | Supporto in lega di alluminio grigio platino 255x171x355.5 mm, peso 2150 g | 135 | = | A
| 302701458 | DS-1605ZJ | STAFFE | Montaggio a parete | Supporto in lega di alluminio bianco 183.5x120x228.6 mm, peso 1120 g | 73 | = | A
| 302701507 | DS-1605ZJ-DM30 | STAFFE | Montaggio a parete | Supporto in lega di alluminio bianco 205.6x183.5x333.6 mm, peso 1620 g | 155 | = | P
| 302700181 | DS-1618ZJ | STAFFE | Montaggio a parete (corto) | Supporto in lega di alluminio bianco 110x145x189 mm, peso 550 g | 39 | = | P
| 302702656 | DS-1618ZJ-6D | STAFFE | Montaggio a parete | Supporto in lega di alluminio bianco, acciaio e gomma siliconica 283.5x250x165.5 mm, peso 1356 g | 150 | = | P
| 302700759 | DS-1619ZJ | STAFFE | Staffa a collo di cigno | Supporto in lega di alluminio bianco 455.2x130.4x841.5 mm | 188 | = | B
| 302702494 | DS-1619ZJ-H2 | STAFFE | Staffa a collo di cigno | Supporto in acciaio inossidabile bianco Ø 130x455x526 mm, peso 5200 g | 266 | = | P
| 302702498 | DS-1619ZJ-HP2 | STAFFE | Staffa a collo di cigno | Acciaio inossidabile grigio platino Ø 130x455x526 mm, peso 5200 g | 272 | = | P
| 302700203 | DS-1660ZJ | STAFFE | Parapet Montaggio a parete | Supporto in lega di alluminio bianco 180x950x800 mm, peso 2900 g | 144 | = | B
| 302701932 | DS-1660ZJ-P | STAFFE | Parapet Montaggio a parete | Supporto in lega di alluminio grigio platino 180x950x800 mm, peso 2900 g | 184 | = | B
| 302700179 | DS-1661ZJ | STAFFE | Supporto pendente | Supporto in lega di alluminio bianco Ø116.5x200 mm, peso 600 g | 56 | = | B
| 302701929 | DS-1661ZJ(Black) | STAFFE | Staffa pendente | Supporto in lega di alluminio nero Ø116.5x200 mm. Peso 600 g | 56 | = | P
| 302702657 | DS-1661ZJ-6D | STAFFE | Supporto pendente | Supporto in lega di alluminio bianco, acciaio e gomma siliconica Ø250x247 mm, peso 1338 g | 150 | = | P
| 302701772 | DS-1661ZJ-P | STAFFE | Supporto pendente | Supporto in lega di alluminio grigio platino Ø116.5x200 mm, peso 600 g | 66 | = | B
| 302700180 | DS-1662ZJ | STAFFE | Supporto pendente | Supporto in lega di alluminio bianco Ø116.5x500 mm. Peso 960 g | 61 | = | B
| 302701870 | DS-1662ZJ-P | STAFFE | Supporto pendente | Supporto in lega di alluminio grigio platino Ø116.5x500 mm. Peso 960 g | 80 | = | B
| 302700215 | DS-1663ZJ | STAFFE | Montaggio a soffitto | Supporto in lega di alluminio bianco Ø116.5x57 mm | 34 | = | A
| 302701760 | DS-1663ZJ-P | STAFFE | Montaggio a soffitto | Supporto in lega di alluminio grigio platino Ø116.5x57 mm. Peso 380 g | 34 | = | B
| 302701117 | DS-1667ZJ | STAFFE | Palo estensibile per supporto pendente | Supporto bianco in galvanizzato acciaio tubo 1500~2500 mm | 248 | = | B
| 302701868 | DS-1667ZJ-P | STAFFE | Palo estensibile per supporto pendente | Supporto in grigio platino galvanizzato acciaio tubo 1500~2500 mm | 212 | = | B
| 302701257 | DS-1668ZJ | STAFFE | Supporto pendente | Supporto in acciaio bianco Ø115x58 mm. Peso 620 g | 39 | = | P
| 302701258 | DS-1668ZJ(20) | STAFFE | Supporto pendente | Supporto in acciaio bianco Ø115x200 mm. Peso 1150 g | 46 | = | P
| 302701733 | DS-1668ZJ(20)-P | STAFFE | Supporto pendente | Acciaio grigio platino Ø115x200 mm. Peso 1150 g | 45 | = | B
| 302701732 | DS-1668ZJ-P | STAFFE | Supporto pendente | Acciaio grigio platino Ø115x58 mm. Peso 620 g | 39 | = | B
| 302701470 | DS-1671ZJ-SD11 | STAFFE | Staffa per montaggio in controsoffitto | Supporto in lega di alluminio bianco Ø233x85 mm. Peso 640 g | 45 | = | P
| 302701158 | DS-1671ZJ-SDM9 | STAFFE | Montaggio in controsoffitto | Supporto nero in acciaio + termopolimero Ø232.9x142.6 mm | 66 | = | P
| 302700731 | DS-1673ZJ | STAFFE | Montaggio a palo | Supporto in acciaio bianco (supporto di montaggio) e acciaio inossidabile (fascetta). Diametro collari: Ø 67-127 mm | 55 | = | B
| 302701735 | DS-1673ZJ-P | STAFFE | Montaggio a palo | Supporto in acciaio grigio platino (supporto) e acciaio Inossidabile (fascette). Diametro collari: Ø67-127 mm. Abbinare con Supporto pendente | 61 | = | B
| 302703636 | DS-1673ZJ-P-Y | STAFFE | Montaggio a palo orizzontale | Supporto per palo orizzontale anticorrosione in acciaio inossidabile grigio platino. Diametro collari: Φ 67-127mm × 194mm . Peso 1060 g | 85 | = | P
| 302700244 | DS-1674ZJ | STAFFE | Scatola di giunzione | Supporto in lega di alluminio bianco 310x208.9x89 mm. Peso 2380 g | 224 | = | P
| 302703666 | DS-1674ZJ-Y | STAFFE | Scatola di giunzione | Supporto in lega di alluminio bianco 310x208.9x94.1 mm. Peso 2380 g | 282 | = | P
| 302703433 | DS-1674ZJ-P | STAFFE | Scatola di giunzione | Supporto in lega di alluminio grigio 310x208.9x94.1 mm. Peso 2380 g | 204 | = | P
| 302703665 | DS-1674ZJ-P-Y | STAFFE | Scatola di giunzione | Supporto in lega di alluminio grigio platino 310x208.9x94.1 mm. Peso 2380 g | 282 | = | P
| 302702523 | DS-1677ZJ-XS-1.0(C2) | STAFFE | Guaina flessibile armata | Guaina flessibile Explosion-Proof, armata con filo di acciaio intrecciato, dimensioni Ø25x1000 mm, con raccordi M-F G-3/4 in acciaio. Grado di protezione IP68 | 130 | = | P
| 302702495 | DS-1677ZJ-XS-1.0(D) | STAFFE | Guaina flessibile armata | Guaina flessibile Explosion-Proof, armata con filo di acciaio intrecciato, dimensioni Ø25x1000 mm, con raccordi M-F G-3/4 in acciaio. Grado di protezione IP68 | 157 | = | B
| 302702822 | DS-1677ZJ-XS-1.0(DY) | STAFFE | Guaina flessibile armata | Guaina flessibile Explosion-Proof, armata con filo di acciaio intrecciato SUS 316L, dimensioni Ø25x1000 mm, con raccordi M-F G-3/4 in acciaio. Grado di protezione IP68 | 305 | = | B
| 302701534 | DS-1678ZJ | STAFFE | Scatola di giunzione | Supporto in lega di alluminio bianco 286x424x119.5 mm | 303 | = | B
| 302700631 | DS-1682ZJ | STAFFE | Palo estensibile per supporto pendente | Supporto in lega di alluminio bianco 500 mm. Peso 505 g. Abbinare con Supporto pendente (DS-1661ZJ. DS-1662ZJ) | 56 | = | B
| 302701867 | DS-1682ZJ-P | STAFFE | Palo estensibile per supporto pendente | Supporto in lega di alluminio grigio platino Ø60x500 mm. Peso 1050 g. Abbinare con Supporto pendente (DS-1661ZJ-P, dS-1662ZJ-P) | 61 | = | B
| 302701205 | DS-1684ZJ | STAFFE | Vetical Montaggio a palo | Supporto in acciaio bianco (supporto di montaggio) e acciaio inossidabile (fascetta) Diametro collari: Ø67-127 mm Abbinare con Montaggio a parete | 34 | = | P
| 302701736 | DS-1684ZJ-P | STAFFE | Montaggio a palo | Supporto in acciaio inossidabile. Diametro collari: Ø 67-127 mm. Peso 1000g | 32 | = | P
| 302703635 | DS-1684ZJ-P-Y | STAFFE | Montaggio a palo | Supporto in acciaio inossidabile grigio platino, 143×128×194mm. Diametro collari: Ø 67-127 mm. Peso 1300 g | 110 | = | P
| 302701701 | DS-1690ZJ-X | STAFFE | Montaggio a mensola | Supporto in acciaio SUS304 350x227.5x345.5 mm. Peso 7 kg | 471 | = | P
| 302700509 | DS-1691ZJ | STAFFE | Supporto pendente | Supporto in lega di alluminio bianco 84x124x335 mm. Peso 980 g | 60 | = | B
| 302700634 | DS-1691ZJ-L | STAFFE | Supporto pendente | Supporto in acciaio bianco 124x84x1000 mm. Peso 2175 g | 98 | = | B
| 302700702 | DS-1691ZJ-M | STAFFE | Supporto pendente | Supporto in acciaio bianco 124x84x500 mm. Peso 1175 g | 73 | = | B
| 302701702 | DS-1691ZJ-X | STAFFE | Supporto pendente | Stainless acciaio 304L 250x200x303 mm. Peso 6 kg | 350 | = | A
| 302701703 | DS-1692ZJ-X | STAFFE | Montaggio a mensola | Supporto in acciaio SUS316L 350x200x345 mm. Peso 7 kg | 753 | = | P
| 302700636 | DS-1693ZJ | STAFFE | Montaggio a parete | Supporto per PT in acciaio bianco 190x200x500 mm. Peso 5700 g | 377 | = | B
| 302701116 | DS-1693ZJ-S | STAFFE | Montaggio a parete | Supporto per PT in acciaio bianco 167x182x309 mm. Peso 2330 g | 93 | = | B
| 302701704 | DS-1693ZJ-X | STAFFE | Supporto pendente | Supporto in acciaio 316L 250x200x303 mm. Peso 6 kg | 645 | = | P
| 302702004 | DS-1694ZJ-X | STAFFE | Montaggio a palo Inox | Supporto per discesa in acciaio SUS304 Ø136x306 mm. Peso 1072 g | 109 | = | P
| 302700665 | DS-1695ZJ | STAFFE | Integrated Montaggio a parete | Supporto in lega di alluminio bianco + termopolimero 157x86x246 mm | 56 | = | B
| 302702005 | DS-1695ZJ-X | STAFFE | Montaggio a parete Inox | Supporto discesa a parete in acciaio SUS304 Ø136x204.3x353.3 mm. Peso 1042 g | 116 | = | P
| 302700779 | DS-1696ZJ | STAFFE | Montaggio a sospensione | Supporto per discesa in acciaio 160x160x331 mm. Peso 1892 g | 387 | = | P
| 302701261 | DS-1696ZJ-Y | STAFFE | Supporto pendente | Supporto grigio in acciaio 316L Anticorrosivo Coating 160x160x342 mm. Peso 1890 g | 382 | = | P
| 302703117 | DS-1696ZJ-Y3 | STAFFE | Staffa discesa da soffitto | Staffa discesa da soffitto in acciaio SUS316L anticorrosivo, Colore grigio, dimensioni 160x160x331 mm, peso 1892 g | 537 | = | P
| 302702008 | DS-1696ZJ-X | STAFFE | Supporto pendente 316L | Acciaio inossidabile Colore naturale 316L Ø136x306 mm. Peso 1.07 kg | 212 | = | P
| 302703073 | DS-1696ZJ-X-AC | STAFFE | Staffa discesa da soffitto | Staffa discesa da soffitto, in acciaio SUS316L anticorrosivo, Colore grigio, dimensioni 136x136x306 mm, peso 1.1 kg | 323 | = | P
| 302700778 | DS-1697ZJ | STAFFE | Montaggio a parete | Supporto da parete in acciaio 104x212x326 mm. Peso 2300 g | 403 | = | A
| 302701260 | DS-1697ZJ-Y | STAFFE | Montaggio a parete | Supporto da parete in acciaio inossidabile Colore naturale 316L 136x212x326 mm. Peso 2300 g | 399 | = | P
| 302703116 | DS-1697ZJ-Y3 | STAFFE | Montaggio a parete | Staffa da parete in acciaio SUS316L anticorrosivo, Colore grigio, dimensioni 126x222x328 mm, peso 2,3 kg | 430 | = | P
| 302702009 | DS-1697ZJ-X | STAFFE | Montaggio a parete 316L | Supporto da parete in acciaio inossidabile Colore naturale 316L 136x204.3x353.4 mm, peso Approx. 1.04 kg | 240 | = | P
| 302703074 | DS-1697ZJ-X-AC | STAFFE | Staffa discesa da soffitto | Staffa discesa da soffitto, in acciaio SUS316L anticorrosivo, Colore grigio, dimensioni 136x204.2x353 mm, peso 1.2 kg | 376 | = | P
| 302701068 | DS-1701ZJ | STAFFE | Montaggio a parete | Supporto in acciaio 412.5x140x145 mm | 321 | = | A
| 302702893 | DS-1701ZJ-AC1 | STAFFE | Montaggio a parete | Staffa da parete in acciaio anticorrosivo, Colore grigio, dimensioni 228x140x412.5 mm, peso 3,8 kg | 430 | = | P
| 302701224 | DS-1703ZJ | STAFFE | Montaggio a parete | Supporto in acciaio anticorrosione per montaggio a parete 202x175.8x309.9 mm. Peso 3330 g | 783 | = | B
| 302703119 | DS-1703ZJ-AC3 | STAFFE | Montaggio a parete | Staffa da parete in acciaio anticorrosivo, Colore grigio, dimensioni 202x175.8x309.9 mm, peso 3,3 kg | 805 | = | P
| 302701468 | DS-1704ZJ | STAFFE | Montaggio a parete | Supporto in acciaio inossidabile 304L, dim. 412.5x140x228 mm | 136 | = | B
| 302702939 | DS-1704ZJ-Y-AC | STAFFE | Montaggio a parete | Staffa da parete in acciaio anticorrosivo, Colore grigio, dimensioni 140x200x278 mm, peso 2.1 kg | 270 | = | P
| 302701768 | DS-1704ZJ-Y | STAFFE | Montaggio a parete | Supporto in acciaio inossidabile non verniciato SUS316L, dim. 412.5x140x228 mm. Peso 2160 g | 262 | = | P
| 302701460 | DS-1705ZJ-DM35 | STAFFE | Montaggio a parete | Supporto a parete in acciaio 316L, dim. Ø180.6x150x74 mm. Peso 498 g | 60 | = | B
| 302703120 | DS-1705ZJ-DM35-Y3 | STAFFE | Montaggio a parete | Staffa da parete in acciaio anticorrosivo, Colore grigio, dimensioni 180.6x150x74 mm, peso 498 g | 110 | = | P
| 302701469 | DS-1706ZJ | STAFFE | PT joint | Snodo in acciaio inossidabile Colore naturale, dim. 85x60x55 mm | 42 | = | B
| 302702940 | DS-1706ZJ-Y-AC | STAFFE | Supporto snodabile PT in acciaio inossidabile | Supporto snodabile PT in acciaio anticorrosivo, Colore grigio, dimensioni 90x55x60 mm, peso 270 g | 56 | = | P
| 302701814 | DS-1707ZJ | STAFFE | Montaggio a parete (304 Acciaio Inox) | Supporto in acciaio inossidabile non verniciato SUS304, dim. 562.5x180x309 mm. Peso 7.02 kg | 473 | = | P
| 302701880 | DS-1707ZJ-E | STAFFE | Montaggio a parete (304 Acciaio Inox) | Supporto in acciaio inossidabile non verniciato SUS304, dim. 543.5x160x258 mm. Peso 4.98 kg | 321 | = | P
| 302701881 | DS-1707ZJ-Y | STAFFE | Montaggio a parete | Supporto in acciaio inossidabile non verniciato SUS316L, dim. 562.5x180x309 mm. Peso 7.02 kg | 644 | = | P
| 302702877 | DS-1707ZJ-Y-AC | STAFFE | Montaggio a parete | Staffa in acciaio Inossidabile SUS316L verniciato grigio, dim.enbsp;562.5x180x309 mm. Peso 7.02 kg | 1039 | = | B
| 302702114 | DS-1707ZJ-Y-E | STAFFE | Montaggio a parete | Supporto in acciaio inossidabile non verniciato SUS316L 543.5x160x258 mm. Peso 4.98 kg | 422 | = | P
| 302702068 | DS-1708ZJ | STAFFE | PT joint | Supporto in acciaio inossidabile non verniciato SUS304 105.5x118x84 mm, peso Approx. 1 kg | 83 | = | P
| 302701976 | DS-1712ZJ | STAFFE | Supporto pendente | Supporto pendente in acciaio SUS304 | 212 | = | P
| 190132378 | DS-1713ZJ-Y(SUS316L) | STAFFE | Montaggio a parete 316L | Staffa da parete in acciaio 316L Ø270x479x235 mm. Peso 7.1 kg | 1002 | = | P
| 302702592 | DS-1751ZJ | STAFFE | Montaggio a palo | Supporto in acciaio inossidabile non verniciato SUS304 350x221x87.2 mm, peso 5 kg. Abbinare con staffa montaggio a parete (DS-1704ZJ) | 327 | = | P
| 302702958 | DS-1751ZJ-AC(OS) | STAFFE | Montaggio a palo | Supporto per telecamera antideflagrante in acciaio inossidabile SUS316L con rivestimento anticorrosione. 350× 221×234mm. Peso 5kg | 580 | = | P
| 302702907 | DS-1772ZJ-ED2-AC | STAFFE | Montaggio a parete | Supporto a parete in acciaio 316L, 243.5 x 231.5 x 193.4 mm. Peso 2 kg | 150 | NEW | P
| 302701659 | DS-2102ZJ | STAFFE | Montaggio a parete | Supporto nero in acciaio 194x110x50 mm. Peso 234 g | 14 | = | B
| 302701927 | DS-2115ZJ-P | STAFFE | Montaggio a palo | Supporto da palo verticale. Peso 1276 g | 64 | = | P
| 302703546 | DS-2115ZJ-PSAC | STAFFE | Montaggio a palo | Supporto da palo orizzontale in lega di alluminio grigio platino, 194×127×46mm. Peso 1103 g | 106 | = | P
| 302702297 | DS-2202ZJ | STAFFE | Montaggio a parete | Supporto in lega di alluminio bianco ADC12 300.7x250.2x107.9 mm. Peso 1250 g | 161 | = | P
| 302703420 | DS-2200ZJ-WA-140 | STAFFE | Montaggio a parete | Staffa da perete, in alluminio, acciaio inossidabile; colore bianco, dim 182.1 mm × 140 mm × 233 mm. Peso 893.5 g | 55 | = | P
| 302702567 | DS-2204ZJ-P | STAFFE | Montaggio a parete | Staffa da perete in lega di alluminio, dim. 413.5x228.7x97.9 mm, peso 2.12 kg | 157 | = | P
| 302702568 | DS-2251ZJ/PM-LPR | STAFFE | Supporto pendente | Supporto lega di alluminio, Colore bianco, dim. Ø 250x1570 mm, peso 3.3 kg | 362 | = | P
| 302703082 | DS-2272ZJ-KL(White) | STAFFE | Montaggio a parete | Supporto in lega di alluminio bianco 157.4x99x62 mm. Peso 285.8 g | 56 | = | B
| 302701686 | DS-2601ZJ-P | STAFFE | Montaggio a mensola | Supporto in lega di alluminio grigio platino Ø203.5x227.9 mm. Peso 2890 g | 216 | = | P
| 302701345 | DS-2663ZJ | STAFFE | 3-axis Mount | Supporto in lega di alluminio bianco 275.8x269x140.1 mm. Peso 2600 g | 298 | = | P
| 302701687 | DS-2664ZJ-P | STAFFE | Montaggio a sospensione | Supporto in lega di alluminio grigio platino Ø202.9x246x217.4 mm, peso Approx. 3500 g | 490 | = | B
| 302701921 | DS-2665ZJ-P | STAFFE | Staffa di montaggio base | Supporto in lega di alluminio grigio platino 178.7x126x57.2 mm, peso 439 g | 136 | = | B
| 302702325 | DS-2665ZJ-Pole-P | STAFFE | Montaggio a palo | Collare da palo in lega di alluminio grigio platino 194x179x102 mm, peso Approx. 1542 g | 192 | = | P
| 302703075 | DS-2701ZJ-AC | STAFFE | Supporto di fissaggio per staffa discesa in acciaio inossidabile | Supporto di fissaggio per staffa discesa in acciaio SUS316L anticorrosivo, Colore grigio, dimensioni 170x170x10 mm, peso 360 g | 162 | = | P
| 302703295 | DS-2702ZJ(OS) | STAFFE | Montaggio a parete | Staffa da parete SECC, 277×180×200 mm, peso 1430 g | 80 | NEW | P
| 302702054 | DS-2780ZJ-X | STAFFE | Scatola di giunzione Explosion-proof terminal box | Scatola di giunzione in acciaio 272x272x96.8 mm. Peso 6.4 kg. Certificazioni ATEX e IECEx | 1906 | = | P
| 302703171 | DS-2780ZJ-X/316L | STAFFE | Scatola di giunzione antideflagrante Acciaio Inox 316L | Scatola di giunzione antideflagrante in acciaio Inox316L. Passaggio cavi 4xM25 x1,5. Grado di protezione IP68. Dimensioni 272x272x96.8 mm. Peso 6.4 kg. Certificazioni ATExe IECEx, II 2 D Extb IIIC T80 °C Db. | 1880 | = | B
| 302702055 | DS-2781ZJ-X | STAFFE | Scatola di giunzione Inox | Scatola di giunzione Inox, in acciaio ASI304. Alimentazione 1xCVBS, RS-485, I/O Audio: 1/1. I/O Allarmi: 2/2. Interfaccia Ethernet RJ45. Dim. 272x272x96.8 mm, peso 6, 7 kg, Certificazioni: II 2 G ExdB, IIC T6 Gb, II 2 D Extb IIIC T80 °C dBIP68. | 1906 | = | P
| 302702053 | DS-2781ZJ-X/316L | STAFFE | Scatola di giunzione antideflagrante Acciaio Inox 316L con alimentatore | Scatola di giunzione antideflagrante in acciaio Inox316L. Passaggio cavi 4xM25 x1,5. Grado di protezione IP68. Dimensioni 272x272x96.8 mm. Peso 6.4 kg. Certificazioni ATExe IECEx, II 2 D Extb IIIC T80 °C Db. Alimentatore incluso 110~240 Vca / 12 Vcc - 2 A | 2226 | = | P
| 302701752 | DS-2902ZJ | STAFFE | Montaggio a parete | Supporto in acciaio inossidabile bianco 259x396x119 mm | 73 | = | P
| 302701753 | DS-2903ZJ | STAFFE | Supporto in acciaio inossidabile bianco per palo orizzontale | Supporto in acciaio inossidabile bianco per il montaggio di Speed Dome e Telecamera bullet su palo orizzontale. Dimensioni 118x194xØ200 mm. | 84 | = | P
| 302701930 | DS-2904ZJ | STAFFE | Montaggio a palo verticale | Supporto in acciaio bianco 157x240xØ200 mm | 83 | = | B
| 302701962 | DS-2905ZJ | STAFFE | Montaggio a palo verticale | Supporto in lega di alluminio bianco Ø116.5-57 mm | 78 | = | P
| 302703582 | DS-4603ZJ-PA | STAFFE | Montaggio a parete | Supporto grigio in lega di alluminio 180x97x329 mm. Peso 1390 g | 60 | = | P
| 302703584 | DS-4603ZJ-WA | STAFFE | Montaggio a parete | Supporto bianco in lega di alluminio 180x97x329 mm. Peso 1390 g | 60 | = | P
| 302703593 | DS-4603ZJ-PAAC | STAFFE | Montaggio a parete | Supporto grigio in lega di alluminio 180x97x329 mm. Peso 1390 g | 88 | = | P
| 302703591 | DS-4603ZJ-WAAC | STAFFE | Montaggio a parete | Supporto bianco in lega di alluminio 180x97x329 mm. Peso 1390 g | 88 | = | P
| 302703610 | DS-4604ZJ-PA | STAFFE | Montaggio a parete | Supporto grigio in lega ADC12 160×124×398mm. Peso 1.9kg | 120 | = | P
| 302703611 | DS-4604ZJ-PAAC | STAFFE | Montaggio a parete | Supporto grigio platino in lega, 124x189x397mm . Peso 1900 g | 169 | = | P
| 302703583 | DS-4612ZJ-PA | STAFFE | Montaggio a soffitto | Supporto grigio platino in lega di alluminio 117x117x105 mm. Peso 750 g | 30 | = | P
| 302703594 | DS-4612ZJ-PAAC | STAFFE | Montaggio a soffitto | Supporto grigio in lega di alluminio 117x117x105 mm. Peso 750 g | 51 | = | P
| 302703585 | DS-4612ZJ-WA | STAFFE | Montaggio a soffitto | Supporto bianco in lega di alluminio 117x117x105 mm. Peso 750 g | 30 | = | P
| 302703592 | DS-4612ZJ-WAAC | STAFFE | Montaggio a soffitto | Supporto bianco in lega di alluminio 117x117x105 mm. Peso 750 g | 51 | = | P
| 302703613 | DS-4614ZJ-PA | STAFFE | Montaggio a soffitto | Supporto grigio in lega ADC12 121.2×121.2×98mm. Peso 1.21 kg | 64 | = | P
| 302703619 | DS-4614ZJ-PAAC | STAFFE | Montaggio a soffitto | Supporto grigio in lega di alluminio 121.2× 121.2×98 mm. Peso 1210 g | 85 | = | P
| 302703549 | DS-4630ZJ-GSAC | STAFFE | Montaggio a palo | Supporto verticale grigio plartino in acciaio inossidabile, peso 2,5 kg | 150 | NEW | P
| 302703436 | DS-4650ZJ-PC | STAFFE | Montaggio a palo | Supporto verticale grigio plarino in acciaio inossidabile 314×197×63 mm. Peso 3600 g | 88 | = | P
| 302703668 | DS-4650ZJ-PSLY | STAFFE | Montaggio a palo | Supporto verticale grigio plartino in acciaio inossidabile 314×197×198 mm. Peso 3694 g | 282 | = | P
| 302703435 | DS-4650ZJ-WC | STAFFE | Montaggio a palo | Supporto verticale bianco in acciaio inossidabile 314×197×63 mm. Peso 3600 g | 88 | = | P
| 302703667 | DS-4650ZJ-WSLY | STAFFE | Montaggio a palo | Supporto verticale bianco in acciaio inossidabile 314×197×198 mm. Peso 3694 g | 282 | = | P
| 302703438 | DS-4660ZJ-PC | STAFFE | Montaggio ad angolo | Supporto ad angolo in lega di alluminio grigio platino 314×255.51×146.17 mm. Peso 5100 g | 106 | = | P
| 302703663 | DS-4660ZJ-PSLY | STAFFE | Montaggio ad angolo | Supporto ad angolo grigio platino in acciaio inossidabile 314×256×149 mm. Peso 5180 g | 317 | = | P
| 302703437 | DS-4660ZJ-WC | STAFFE | Montaggio ad angolo | Supporto ad angolo bianco in acciaio inossidabile 314×255.51×146.17 mm. Peso 5100 g | 106 | = | P
| 302703664 | DS-4660ZJ-WSLY | STAFFE | Montaggio ad angolo | Supporto ad angolo bianco in acciaio inossidabile 314×256×149 mm. Peso 5180 g | 317 | = | P
| 302703528 | DS-4600ZJ-GSAC | STAFFE | Montaggio a parete | Supporto da parete in acciaio SUS316L, colore Silver moon, dim. 225x136x170 mm; peso 2,5 kg | 725 | = | P
| 302703527 | DS-4610ZJ-GSAC | STAFFE | Supporto pendente | Supporto pendente in acciaio SUS316, colore Silver moon gray, dim 160×160×124 mm. Peso 2,5kg | 690 | = | P
| 302703529 | DS-4680ZJ-GP | STAFFE | Scatola di giunzione Anticorrosione | Scatola di giunzione Anticorrosione in policarbonato PA66+GF(15%), 3 passacavi G3/4, Dimensioni 260x237x90 mm, 2.5 kg | 420 | = | P
| 302700698 | DS-4718HZ-K | STAFFE | Custodia da esterno | Supporto in lega di alluminio bianco Compresa di ventola e Riscaldatore 24 Vca (12 Vcc) IP66 174x153x550 mm. Peso 2500 g | 643 | = | P
*(A) = Alta Rotazione; (B) = Bassa Rotazione; (P) = A Progetto