## OUTLET PLANET - FINE STOCK
OUTLET PLANET - FINE STOCK
SIR.tel. Srl - Via Molino di Sopra 55A 37054 Nogara (VR) - sales@sirtel.it - www.sirtel.it
| Codice | Descrizione | Qta. | NETTO
GS-5220-16S8C |  | Switch managed Layer 2+/Layer 3 static routing in formato 1U, con 24 slot SFP 100/1000Base-X e 8 porte combo RJ45 Gigabit. Capacità di switching 48 Gbps, tabella MAC 16K, supporto IPv4/IPv6, VLAN 802.1Q, MSTP, LACP, ACL, QoS, IGMP/MLD Snooping e diagnostica SFP-DDM. | 1 | 375
GS-5220-24T4XVR |  | Switch managed Layer 3 con 24 porte 10/100/1000Base-T e 4 porte uplink SFP+ 10G. Supporta routing statico IPv4/IPv6 tra VLAN, ACL Layer 2-4, QoS, IGMP Snooping, LLDP, LACP, MSTP e gestione via Web/SNMP/CLI. Dotato di alimentazione ridondata AC/DC e pensato come core switch per rack centrale, server, storage e dorsali in fibra a 10 Gbps. | 1 | 468.8214
GSD-504 |  | Switch desktop unmanaged Gigabit a 5 porte RJ45 10/100/1000Base-T, fanless e plug-and-play. Supporta auto MDI/MDIX, switching fabric 10 Gbps, forwarding wire-speed e tecnologia IEEE 802.3az Green Ethernet per ridurre i consumi. Adatto a piccoli armadi, box di rete o collegamenti locali senza necessità di gestione. | 23 | 14.1548
GSD-804P |  | Switch unmanaged Gigabit a 8 porte, di cui 4 porte PoE+ IEEE 802.3af/at. Budget PoE tipico 60 W, alimentazione automatica di telecamere IP, access point e telefoni VoIP. Supporta throughput Gigabit full duplex, auto MDI/MDIX e funzionamento fanless. Pensato per piccoli armadi di campo o pali con telecamere alimentate direttamente via Ethernet. | 7 | 51.1786
LN1152-868M |  | Controller LoRaWAN industriale indoor IP30 per banda EU868, progettato per acquisizione dati da sensori e apparati legacy. Integra interfacce RS232, RS485 Modbus RTU, ingressi digitali optoisolati 3–24 VDC, uscite a relè SPDT 3 A e 2 ingressi analogici. Supporta LoRaWAN Class C, modalità OTAA/ABP, sensibilità fino a -147 dBm e portata fino a 10 km in linea di vista. Alimentazione 5–24 VDC, contenitore metallico IP30, temperatura di esercizio -40 ÷ +70 °C. | 1 | 104.0714
POE-161 |  | Iniettore PoE Gigabit IEEE 802.3af/at con 1 porta dati RJ45 e 1 porta PoE RJ45. Fornisce fino a 30 W su cavo Ethernet a 48–56 VDC, con velocità 10/100/1000Base-T. Utilizzato per alimentare access point, telecamere IP o bridge wireless dove non è disponibile uno switch PoE. Supporta distanza fino a 100 m e protezione contro sovraccarico e corto circuito. | 1 | 27.9762
WDAP-850AC |  | Access point wireless dual band 802.11ac Wave 2 per installazione indoor, con velocità fino a 867 Mbps su 5 GHz e 300 Mbps su 2,4 GHz. Dotato di 1 porta Gigabit Ethernet con alimentazione PoE 802.3af, modalità AP/Repeater/WDS/Router e supporto MU-MIMO 2x2. Ideale per estendere connettività Wi-Fi in uffici, armadi di rete o impianti di videosorveglianza. | 2 | 140.381
WDAP-W1800AXU |  | Access point/router Wi-Fi 6 dual band AX1800 con throughput fino a 1201 Mbps su 5 GHz e 574 Mbps su 2,4 GHz. Integra 4 antenne esterne ad alto guadagno, porta Gigabit WAN/LAN, supporto OFDMA, MU-MIMO, WPA3 e modalità Access Point, Router e Range Extender. È adatto per collegare apparati IP ad alta banda e migliorare copertura e prestazioni rispetto ai modelli 802.11ac. | 9 | 42
FT-905A |  | Media converter Web Smart 10/100Base-TX ↔ 100Base-FX con 1 porta RJ45 10/100 Mbps e 1 slot SFP 100FX. Supporta gestione via interfaccia web, QoS, limitazione di banda, VLAN 802.1Q, LLR (Link Loss Return) e Loop Back Test. Utilizzabile stand-alone oppure in chassis PLANET MC-700/MC-1500. Distanza della tratta ottica fino a 60 km in funzione del modulo SFP installato. HDP-1260PT: splitter/iniettore industriale PoE++ IEEE 802.3bt con ingresso fino a 95 W e uscita DC selezionabile 12/19/24/48/54 V. Consente di alimentare apparati non-PoE (router, bridge radio, telecamere PTZ, mini PC) tramite cavo Ethernet Gigabit, mantenendo dati e alimentazione separati. | 12 | 28.7857
HDP-1260PT |  | Switch Ethernet industriale unmanaged con 8 porte Fast Ethernet e alimentazione ridondata 12-48 VDC. Progettato per installazione su guida DIN, supporta temperature estese e protezioni EMC/ESD per impieghi in armadi stradali, automazione e videosorveglianza. | 1 | 172.2024
HTS-1000P |  | Switch Ethernet industriale unmanaged con 8 porte Fast Ethernet e alimentazione ridondata 12-48 VDC. Progettato per installazione su guida DIN, supporta temperature estese e protezioni EMC/ESD per impieghi in armadi stradali, automazione e videosorveglianza. | 1 | 71.4286
IAP-2000PE |  | Access point industriale wireless IEEE 802.11n per ambienti harsh, con una porta Ethernet PoE 802.3af e custodia IP30 per montaggio DIN rail. Supporta modalità AP, Client, WDS e Repeater, sicurezza WPA/WPA2 e roaming rapido per reti wireless industriali. | 2 | 149.5952
ICG-2515WG-LTE |  | Gateway/router industriale cellulare LTE Cat.4 con doppia SIM, 5 porte Gigabit Ethernet, Wi-Fi integrato e funzioni VPN/firewall. Supporta failover automatico tra SIM e WAN cablata, VPN IPsec/OpenVPN e montaggio su guida DIN, rendendolo adatto per collegamenti remoti di telecamere, armadi stradali e impianti industriali. | 1 | 317.8571
ICS-100 |  | Media converter industriale unmanaged 10/100Base-TX ↔ 100Base-FX con 1 porta RJ45 Fast Ethernet e 1 porta fibra SC/ST o slot SFP a seconda della versione. Supporta Link Fault Pass Through (LFP) e montaggio su guida DIN o parete. Utilizzato per convertire collegamenti rame/fibra in armadi di campo o videosorveglianza. | 1 | 35.6905
ICS-105A |  | Media converter industriale 10/100Base-TX ↔ 100Base-FX con alimentazione ridondata 12–48 VDC e supporto Auto-Negotiation, Auto MDI/MDIX e Link Pass Through. Pensato per installazioni outdoor o industriali con temperature estese e collegamenti fibra fino a 20–60 km in funzione del modulo ottico. | 2 | 38.1905
ICS-2100 |  | Media converter industriale Gigabit 10/100/1000Base-T ↔ 1000Base-SX/LX con 1 porta RJ45 Gigabit e 1 slot SFP. Supporta conversione trasparente Layer 2, jumbo frame 9K, LFP e doppia alimentazione ridondata. Adatto per dorsali Gigabit in armadi stradali, siti remoti e videosorveglianza IP. | 1 | 56.8095
IGPS-1041GTA |  | Switch industriale managed Layer 2+ con 8 porte Gigabit RJ45 PoE+ IEEE 802.3at, 4 porte uplink Gigabit e 1 slot SFP. Budget PoE fino a 240 W, routing statico Layer 3, VLAN, QoS, ACL, IGMP Snooping, ERPS e gestione via Web/SNMP/CLI. Progettato per reti di telecamere IP, pali intelligenti e armadi stradali con alimentazione PoE centralizzata. | 1 | 165.3929
IHD-200PR |  | Ricevitore HDMI over IP con PoE per sistemi digital signage e video wall. Riceve un flusso HDMI 1080p tramite rete Gigabit Ethernet e lo converte in uscita HDMI locale. Supporta multicast IGMP, fino a 16 canali selezionabili via DIP switch, configurazioni 1:1, 1:N e video wall fino a 8×8 display. Compatibile con HDCP, audio stereo DTS e PoE 802.3af per alimentazione tramite cavo Ethernet. | 1 | 143.9881
IPX-21BR |  | Router IP PBX/VoIP broadband con 2 porte FXS e 1 porta FXO per collegare telefoni analogici e linea PSTN a una rete VoIP SIP. Supporta codec G.711/G.729, NAT traversal, SIP registrar/proxy, gestione via Web e instradamento automatico tra rete telefonica tradizionale e rete IP. Ideale per piccoli uffici o integrazione di telefoni analogici in infrastrutture IP. | 1 | 157.5952
ISW-1033MT |  | Switch industriale unmanaged Fast Ethernet con 8 porte 10/100Base-TX e 2 porte uplink 100Base-FX in fibra multimodale. Installazione DIN rail, alimentazione ridondata 12-48 VDC, temperatura estesa e supporto Auto MDI/MDIX. Utilizzato in armadi stradali, videosorveglianza e ambienti industriali con collegamenti fibra. | 1 | 253.9167
IVC-2002 |  | Convertitore seriale industriale RS-232/RS-422/RS-485 ↔ Ethernet/IP a 2 porte seriali. Supporta modalità TCP Server/Client, UDP, Virtual COM e Modbus Gateway, con velocità seriale fino a 921,6 kbps. Alimentazione ridondata e montaggio DIN rail, adatto a integrare PLC, sensori e dispositivi legacy in rete Ethernet. | 2 | 35.7143
LRP-104CET |  | Extender Long Reach PoE con 4 porte RJ45 PoE e 1 porta uplink, progettato per estendere dati Ethernet e alimentazione PoE fino a circa 500 m su doppino o cavo coassiale tramite tecnologia PLANET Long Reach PoE. Supporta IEEE 802.3af/at, velocità fino a 100 Mbps e viene usato per telecamere IP o dispositivi PoE remoti senza dover posare nuova fibra o rame. | 1 | 308.6548
LRP-201-KIT |  | kit extender industriale Long Reach PoE composto da LRP-201HT + LRP-201ET. Consente di trasportare dati Gigabit e PoE IEEE 802.3at/bt fino a 600 m su cavo coassiale oppure fino a 400 m su doppino/UTP esistente. Supporta uscita PoE fino a 60 W, cifratura AES 128 bit, alimentazione ridondata 48–54 VDC e montaggio DIN rail. Ideale per telecamere IP e apparati PoE remoti senza nuova posa cavi. | 1 | 259.9643
PL-702-KIT |  | kit Powerline Ethernet HomePlug AV2 con 2 adattatori Gigabit per trasporto dati su rete elettrica esistente. Throughput fino a 1000 Mbps teorici, 1 porta RJ45 Gigabit per unità e supporto Plug & Play con cifratura AES 128 bit. Utilizzato per estendere la rete dove non è disponibile cablaggio Ethernet. | 3 | 59.5238
POE-151 |  | Iniettore PoE+ Gigabit IEEE 802.3af/at con 1 porta dati e 1 porta PoE RJ45. Fornisce fino a 30 W a 48–56 VDC su distanze fino a 100 m, per alimentare telecamere IP, access point o bridge radio tramite cavo Ethernet. | 16 | 14.1071
SGS-5240-20S4C4XR |  | Switch managed Layer 3 rack 1U con 20 slot SFP Gigabit, 4 porte combo RJ45/SFP e 4 uplink SFP+ 10G. Supporta routing statico IPv4/IPv6, VLAN 802.1Q, ACL, QoS, LACP, MSTP, ERPS e alimentazione ridondata AC/DC. Pensato come core/backbone per reti in fibra, data center e centrali di videosorveglianza. | 1 | 448.3571
VF-101-KIT |  | kit convertitore video analogico su fibra composto da trasmettitore e ricevitore. Supporta 1 canale video composito PAL/NTSC su fibra multimodale fino a circa 2 km, con connettore BNC lato video e SC lato fibra. Utilizzato per collegare telecamere analogiche a lunga distanza. | 3 | 137.3333
VF-102-KIT |  | kit convertitore video analogico + dati su fibra. Oltre al segnale video composito PAL/NTSC trasporta un canale dati RS-485/RS-422 per controllo PTZ, fino a circa 2 km su fibra multimodale. Ideale per telecamere dome analogiche con controllo remoto. | 3 | 150.7024
WBS-202N |  | Bridge/access point wireless outdoor IEEE 802.11n a 2,4 GHz con throughput fino a 300 Mbps, antenna direzionale integrata e custodia IP55. Supporta modalità AP, Client, WDS e bridge punto-punto/punto-multipunto, alimentazione PoE e distanze di diversi chilometri per collegamenti tra edifici o pali. | 3 | 41.0476
WDRT-730 |  | Router broadband wireless dual-WAN con Wi-Fi 802.11n 300 Mbps, 1 porta WAN, 4 porte LAN Fast Ethernet e supporto failover/load balancing tra WAN cablata e 3G/4G USB. Integra firewall, VPN pass-through, QoS e funzioni NAT per piccoli impianti o armadi di rete remoti. | 3 | 49.9762