## OUTLET WI-TEK - FINE STOCK
OUTLET WI-TEK - FINE STOCK
SIR.tel. Srl - Via Molino di Sopra 55A 37054 Nogara (VR) - sales@sirtel.it - www.sirtel.it
| Codice | Descrizione | Qta. | NETTO
SP3006FM |  | Switch industriale Wi-Tek Easy Smart Managed Layer 2 dotato di 4 porte Gigabit RJ45 PoE+ IEEE 802.3af/at (fino a 30 W per porta) e 2 slot SFP Gigabit. Supporta gestione Web, SNMP, Telnet e CLI, VLAN, STP/RSTP, IGMP Snooping, QoS, LLDP, 802.1X, gestione PoE, protocollo ERPS G.8032 e IPv6. Alimentazione ridondante 44–57 Vdc, protezione contro sovratensioni fino a 6 kV, installazione su guida DIN, temperatura operativa da -40 °C a +75 °C, ideale per applicazioni industriali e videosorveglianza. | 1 | 89.9244
WI-CGS5026 |  | Switch Managed L2+ Gigabit, 8× RJ45 10/100/1000 Mbps + 18× SFP Gigabit, gestione Cloud/Web/CLI/SNMP, VLAN, QoS, LACP, STP/RSTP/MSTP, rack mount. | 2 | 330
WI-PCES308GF |  | Switch Wi-Tek Cloud Easy Smart con 8 porte Gigabit RJ45 PoE+ IEEE 802.3af/at, 1 porta Gigabit RJ45 uplink e 1 slot SFP Gigabit. Gestione remota tramite piattaforma Wi-Tek Cloud e App mobile, supporto VLAN, controllo loop automatico, PoE Watchdog, rilevamento automatico telecamere ONVIF, allarmi di diagnostica e manutenzione remota. Budget PoE totale di 65 W, capacità di switching di 20 Gbps, design fanless per installazione desktop. | 5 | 49.2262
WI-PCMS310GF |  | Switch Wi-Tek Cloud Layer 2+ Managed dotato di 8 porte Gigabit RJ45 PoE+ IEEE 802.3af/at e 2 slot SFP Gigabit. Budget PoE fino a 156 W, gestione tramite Wi-Tek Cloud, Web, CLI (Console, Telnet, SSH), SNMP e RMON. Supporta VLAN, QoS, IGMP Snooping, Link Aggregation, Loop Prevention, STP/RSTP/MSTP, ACL, DHCP Snooping e funzionalità avanzate per reti IP e videosorveglianza. Ideale come switch di accesso per impianti di videosorveglianza, controllo accessi e reti aziendali. | 5 | 88.2857
WI-PCES318GF |  | Switch Smart Managed PoE+ Gigabit 18 porte – 16×GE RJ45 PoE+ 802.3af/at + 2×SFP Gigabit, budget PoE 250W, gestione Wi-Tek Cloud, ONVIF, VLAN, QoS, rack mount. | 4 | 135
WI-PCMS306GF-I |  | Switch industriale Managed L2+ PoE+ – 4×GE PoE+ + 2×SFP Gigabit, 120W, Cloud Managed, montaggio DIN | 22 | 115
WI-PCMS310GF |  | Switch Managed L2+ PoE+ – 8×GE RJ45 PoE+ + 2×SFP Gigabit, budget PoE 156W, Cloud Managed, Rack. | 5 | 88
WI-PCMS310GF-I |  | Switch industriale Managed L2+ PoE+ – 8×GE PoE+ + 2×SFP Gigabit, budget PoE 244W, Cloud Managed, -40°C/+75°C, montaggio DIN. | 2 | 163
WI-PCMS328GF |  | Switch Managed L2+ PoE+ – 24×GE PoE+ + 2×Combo GE RJ45/SFP + 2×SFP Gigabit, budget PoE fino a 440W, Cloud Managed, Rack. | 7 | 198
WI-PMS306GF-UPS-I |  | Switch industriale Wi-Tek Layer 2 Managed progettato per impianti alimentati da pannelli fotovoltaici. Dispone di 4 porte Gigabit PoE (porte 1-2 con 24 V Passive oppure IEEE 802.3af/at fino a 30 W; porte 3-4 con IEEE 802.3af/at/bt PoE++ fino a 90 W), 2 slot SFP Gigabit, controller integrato per pannelli solari e batterie (Piombo, Litio e LiFePO₄), funzione UPS No-Break con priorità di alimentazione Solare → DC → Batteria, alimentazione ridondante, gestione Layer 2 tramite Web GUI, CLI (Console/Telnet/SSH), SNMP, VLAN, QoS, RSTP/MSTP, ERPS, Link Aggregation, IGMP Snooping, ACL e Ring Ethernet. Custodia industriale fanless per guida DIN, protezione contro sovratensioni 6 kV e temperatura operativa da -40 °C a +60 °C. | 1 | 210.1667
WI-POE58-BT |  | Iniettore PoE++ Gigabit – 1×GE Data IN + 1×GE PoE OUT, IEEE 802.3af/at/bt, potenza fino a 90W, alimentazione 100–240VAC. | 2 | 35
WI-PS205-O |  | Switch Wi-Tek Outdoor PoE non gestito, dotato di 4 porte Fast Ethernet 10/100 Mbps PoE+ IEEE 802.3af/at e 1 porta Fast Ethernet 10/100 Mbps uplink. Custodia IP65 per installazione esterna, protezione contro le sovratensioni da 6 kV, modalità CCTV con estensione PoE fino a 250 m e isolamento VLAN tramite DIP switch. Budget PoE totale di 56 W (30 W per porta), installazione semplificata "All-in-One", temperatura operativa da -30 °C a +70 °C. Ideale per impianti di videosorveglianza e reti Wi-Fi outdoor. | 3 | 33.3214
WI-PS206GF-I V2 |  | Switch industriale Wi-Tek Unmanaged con 4 porte Fast Ethernet PoE (porta 1 IEEE 802.3af/at/bt fino a 90 W, porte 2-4 IEEE 802.3af/at fino a 30 W), 1 porta uplink Gigabit RJ45 e 1 slot SFP Gigabit. Supporta modalità Extend fino a 250 m, VLAN Isolation, PoE Watchdog tramite DIP switch, alimentazione ridondante 48–57 Vdc, protezione contro le sovratensioni fino a 6 kV, montaggio su guida DIN, custodia metallica fanless e temperatura operativa da -30 °C a +65 °C. Ideale per applicazioni industriali e impianti di videosorveglianza. | 5 | 47.7783
WI-PS209-O |  | Switch Wi-Tek Outdoor PoE non gestito, dotato di 8 porte Fast Ethernet 10/100 Mbps PoE+ IEEE 802.3af/at e 1 porta Fast Ethernet 10/100 Mbps uplink. Custodia IP65 per installazione esterna, protezione contro le sovratensioni da 6 kV, modalità CCTV con estensione PoE fino a 250 m e isolamento VLAN tramite DIP switch. Budget PoE totale di 120 W (fino a 30 W per porta), alimentazione AC 100–240 V, installazione "All-in-One", temperatura operativa da -30 °C a +70 °C. Ideale per sistemi di videosorveglianza IP, ponti radio e reti Wi-Fi outdoor. | 4 | 42.2024
WI-PS210G V3 |  | Switch Wi-Tek PoE non gestito dotato di 8 porte Fast Ethernet 10/100 Mbps PoE e 2 porte uplink Gigabit RJ45 10/100/1000 Mbps. Supporta IEEE 802.3af/at con porta 1 Hi-PoE fino a 60 W e porte 2-8 fino a 30 W. Funzioni selezionabili tramite DIP switch: modalità Extend fino a 250 m, isolamento VLAN/CCTV e PoE Watchdog per il riavvio automatico dei dispositivi non raggiungibili. Budget PoE totale di 100 W, capacità di switching 5,6 Gbps, installazione desktop o rack, ideale per impianti di videosorveglianza IP. | 4 | 28.869
WI-PS301-UPS |  | Controller solare intelligente Wi-Tek con tecnologia MPPT da 8 A, progettato per sistemi di alimentazione fotovoltaici dedicati a videosorveglianza e networking. Supporta ingresso da pannelli solari 12/24 V fino a 400 W (18–32 V a circuito aperto), batterie al piombo e al litio (12,6 V / 14,8 V), uscita selezionabile 12 Vdc 5 A oppure 24 Vdc 3 A tramite DIP switch. Integra funzione UPS No-Break, protezioni contro sovratensione, sovracorrente, cortocircuito, inversione di polarità e sovratemperatura, con protezione ai fulmini da 6 kV. Installazione desktop, parete o guida DIN, temperatura operativa da -20 °C a +75 °C. | 1 | 39.4048
WI-PS305G-I-DC |  | Switch industriale Wi-Tek Unmanaged con 4 porte Gigabit RJ45 PoE+ IEEE 802.3af/at e 1 porta Gigabit RJ45 uplink. La tecnologia Boost Voltage consente l'alimentazione da 9–52 Vdc, convertendo automaticamente la tensione in 48 V PoE, rendendolo ideale per impianti alimentati da batterie o pannelli fotovoltaici. Supporta alimentazioni ridondanti, modalità PoE Watchdog, VLAN Isolation ed Extend fino a 250 m tramite DIP switch. Custodia industriale fanless con montaggio su guida DIN o parete, protezione contro sovratensioni da 6 kV e temperatura operativa da -40 °C a +80 °C. Budget PoE complessivo di 120 W. | 2 | 66.6071
WI-PS310GF-Alien |  | Switch Wi-Tek Unmanaged della serie Alien, dotato di 8 porte Gigabit RJ45 PoE con rilevamento automatico dei dispositivi 24 V Passive PoE e IEEE 802.3af/at (48 V), oltre a 2 slot SFP Gigabit per uplink in fibra. Budget PoE complessivo di 150 W, alimentazione interna AC 110–265 V, protezione da sovracorrente e cortocircuito, funzionamento fanless e Plug & Play senza configurazione. Progettato per alimentare telecamere IP, Access Point, CPE wireless, telefoni VoIP e dispositivi WISP con alimentazioni PoE miste. | 1 | 103.9881
WI-SFP20-10G-20KM |  | Modulo ottico Wi-Tek SFP+ 10 Gigabit Ethernet per fibra monomodale (SMF), conforme agli standard SFP+ MSA e IEEE 802.3ae. Dotato di connettore Duplex LC, lunghezza d'onda 1310 nm (Tx/Rx), velocità fino a 10 Gbps e distanza massima di trasmissione di 20 km. Supporta Digital Diagnostic Monitoring (DDM), alimentazione a 3,3 V, installazione Hot-Plug e funzionamento con temperatura da 0 °C a +70 °C. Ideale per collegamenti in fibra tra switch, router e media converter. | 5 | 13.2857
WI-MC111GP |  | Media converter Wi-Tek Gigabit Ethernet progettato per convertire collegamenti in rame verso fibra ottica. Dotato di 1 porta Gigabit RJ45 10/100/1000Base-T con uscita PoE+ IEEE 802.3af/at fino a 30 W e 1 slot SFP Gigabit per moduli in fibra monomodale o multimodale. Supporta trasmissione Full/Half Duplex, forwarding a velocità wire-speed, installazione Plug & Play, alimentazione 48–52 Vdc e bassissima latenza, risultando ideale per l'alimentazione remota di telecamere IP, access point e dispositivi PoE tramite dorsali in fibra ottica. | 6 | 27.381
WI-PCES306G V2 |  | Switch Wi-Tek Cloud Easy Smart con 4 porte Gigabit RJ45 PoE+ IEEE 802.3af/at (fino a 30 W per porta) e 2 porte Gigabit RJ45 uplink. Budget PoE totale di 65 W. Gestione locale tramite Web e remota tramite piattaforma Wi-Tek Cloud e App mobile. Supporta ONVIF per il riconoscimento automatico delle telecamere IP, prevenzione automatica dei loop di rete, Link Aggregation, QoS, notifiche di allarme e monitoraggio remoto. Design fanless Plug & Play, ideale per impianti di videosorveglianza e reti SMB. | 2 | 28.2948
WI-PCES306GF V2 |  | Switch Wi-Tek Cloud Easy Smart con 4 porte Gigabit RJ45 PoE+ IEEE 802.3af/at, 1 porta Gigabit RJ45 uplink e 1 slot SFP Gigabit. Budget PoE complessivo di 65 W. Gestione remota tramite piattaforma Wi-Tek Cloud e App mobile, configurazione Web locale, supporto ONVIF per il riconoscimento automatico delle telecamere IP, prevenzione automatica dei loop di rete, Link Aggregation, QoS, notifiche di allarme e monitoraggio remoto. Design fanless Plug & Play, ideale per reti di videosorveglianza, controllo accessi e reti aziendali. | 6 | 35.3214
WI-CPE111-KIT |  | Kit ponte radio wireless outdoor 2.4 GHz – 300 Mbps, portata fino a 2 km, antenna direzionale integrata 8 dBi, 2× Fast Ethernet, PoE 24V, IP65, Cloud Managed. | 2 | 42
WI-CPE511H-KIT |  | Kit ponte radio wireless outdoor 5 GHz – 867 Mbps, portata fino a 3 km, antenna direzionale 12 dBi, 2× Fast Ethernet, PoE 24V, IP65, Cloud Managed. | 4 | 62
WI-PS206-I |  | Switch industriale Wi-Tek Unmanaged dotato di 4 porte Fast Ethernet 10/100 Mbps PoE (porta 1 IEEE 802.3af/at/bt fino a 90 W, porte 2-4 IEEE 802.3af/at fino a 30 W) e 2 porte uplink Fast Ethernet 10/100 Mbps. Supporta modalità Extend fino a 250 m, VLAN Isolation e PoE Watchdog tramite DIP switch, alimentazione ridondante 48–55 Vdc, protezione contro le sovratensioni fino a 6 kV, custodia metallica IP40 fanless con montaggio su guida DIN o parete e temperatura operativa da -30 °C a +65 °C. Budget PoE fino a 180 W, ideale per applicazioni industriali e sistemi di videosorveglianza. | 1 | 15.4762
WI-PS306GF-I |  | Switch industriale Wi-Tek Unmanaged dotato di 4 porte Gigabit RJ45 PoE e 2 slot SFP Gigabit. Le porte 1-2 supportano automaticamente dispositivi 24 V Passive PoE e IEEE 802.3af/at fino a 30 W, mentre le porte 3-4 supportano IEEE 802.3af/at/bt fino a 60 W per porta. Dispone di alimentazione ridondante 37–57 Vdc, budget PoE totale di 180 W, modalità selezionabili tramite DIP switch (VLAN Isolation, Extend fino a 250 m, PoE Watchdog e Forwarding), protezione contro sovratensioni da 6 kV e scariche ESD fino a 15 kV. Custodia metallica IP40 fanless, montaggio su guida DIN o parete e temperatura operativa da -40 °C a +80 °C. Ideale per applicazioni industriali, videosorveglianza e reti wireless outdoor. | 2 | 59.5238
WI-AP717MP V2 |  | Access Point Wi-Tek Wi-Fi 5 (IEEE 802.11ac Wave 2) da interno con tecnologia EasyMesh, velocità wireless fino a 1200 Mbps (300 Mbps @ 2,4 GHz + 867 Mbps @ 5 GHz), MU-MIMO 2×2 e Fast Roaming. Dotato di 3 porte Gigabit Ethernet, di cui 1 porta PoE In IEEE 802.3bt e 2 porte PoE Out IEEE 802.3af/at per alimentare dispositivi collegati. Supporta gestione centralizzata tramite piattaforma Wi-Tek Cloud, Web e App, SD-LAN, WPA3, VLAN, captive portal e installazione a soffitto o parete. Ideale per uffici, scuole, hotel e reti professionali. | 3 | 53.4457
WI-AP718M V2 |  | Access Point Wi-Tek Wi-Fi 5 (IEEE 802.11ac Wave 2) per installazioni outdoor, con tecnologia EasyMesh, velocità wireless fino a 1200 Mbps (300 Mbps @ 2,4 GHz + 867 Mbps @ 5 GHz), MU-MIMO 2×2 e Fast Roaming. Dotato di 1 porta Gigabit Ethernet con alimentazione PoE IEEE 802.3af/at, gestione centralizzata tramite piattaforma Wi-Tek Cloud e Web, supporto SD-LAN, captive portal, WPA3 e IPv6. Custodia con grado di protezione IP65 per installazione in ambienti esterni, ideale per campus, parcheggi, aree industriali e videosorveglianza. La versione V2 è compatibile esclusivamente con dispositivi EasyMesh V2. | 3 | 93.2679
WI-PCMS310GF-I V2 |  | Switch industriale Wi-Tek Cloud Layer 2+ Managed con 8 porte Gigabit RJ45 PoE+ IEEE 802.3af/at (30 W per porta) e 2 slot SFP Gigabit. Gestione locale e remota tramite piattaforma Wi-Tek Cloud, Web, CLI (Console, Telnet, SSH) e SNMP. Supporta ONVIF Device Discovery, VLAN, QoS, STP/RSTP/MSTP, ERPS, ACL, DHCP Snooping, IGMP Snooping, Static Routing, IPv6, Ring Ethernet e gestione avanzata PoE. Dotato di alimentazione ridondante, protezione contro sovratensioni da 6 kV e scariche ESD fino a 8 kV, custodia metallica industriale fanless, montaggio su guida DIN e temperatura operativa da -40 °C a +75 °C. | 2 | 153.2802
WI-PCES310GF V2 |  | Switch Smart Managed PoE+ – 8×GE RJ45 PoE+ + 2×SFP Gigabit, budget PoE 130W, Cloud Managed, ONVIF, VLAN/QoS, Link Aggregation. | 10 | 49
WI-PCMS312GF-BT-I V2 |  | Switch industriale Wi-Tek Cloud Layer 2+ Managed dotato di 8 porte Gigabit RJ45 PoE++ IEEE 802.3af/at/bt (fino a 90 W per porta) e 4 slot SFP Gigabit. Supporta gestione centralizzata tramite piattaforma Wi-Tek Cloud, Web, CLI (Console, Telnet, SSH) e SNMP, con rilevamento automatico delle telecamere ONVIF e mappatura della topologia di rete. Integra funzionalità Layer 2+ avanzate quali VLAN, QoS, ERPS, STP/RSTP/MSTP, ACL, DHCP Snooping, IGMP Snooping, Static Routing, IPv6, Ring Ethernet e gestione avanzata PoE. Dispone di alimentazione ridondante, protezione contro sovratensioni da 6 kV e scariche ESD da 8 kV, custodia metallica fanless per montaggio su guida DIN e temperatura operativa da -40 °C a +75 °C. Budget PoE complessivo fino a 720 W (in funzione dell'alimentazione utilizzata). | 4 | 202.489
WI-PS212GF-I V2 |  | Switch industriale Wi-Tek Unmanaged con 8 porte Fast Ethernet 10/100 Mbps PoE, di cui le porte 1-2 supportano IEEE 802.3af/at/bt fino a 90 W e le porte 3-8 IEEE 802.3af/at fino a 30 W. Dispone di 1 porta uplink Gigabit RJ45 e 1 slot SFP Gigabit per collegamenti in fibra. Supporta modalità VLAN Isolation, PoE Watchdog ed Extend fino a 250 m tramite DIP switch. Alimentazione ridondante 48–57 Vdc, protezione contro sovratensioni da 6 kV e scariche ESD, custodia metallica fanless con montaggio su guida DIN o parete e temperatura operativa da -30 °C a +65 °C. Budget PoE fino a 110 W con alimentatore standard, espandibile fino a 260 W con alimentazione industriale opzionale. | 4 | 66.6667
WI-SG105 (V3) |  | Switch Ethernet Wi-Tek Unmanaged dotato di 5 porte RJ45 Gigabit 10/100/1000 Mbps con Auto MDI/MDIX. Supporta modalità Store-and-Forward, IEEE 802.3, 802.3u, 802.3ab, 802.3x Flow Control e IEEE 802.3az Energy Efficient Ethernet. Custodia metallica compatta fanless, installazione desktop o a parete, alimentazione esterna 5 Vdc, funzionamento Plug & Play senza configurazione. Capacità di switching di 10 Gbps e velocità di inoltro fino a 7,44 Mpps. Ideale per espansione di reti LAN aziendali, videosorveglianza e reti SOHO. | 5 | 7.2131
WI-SG108 (V3) |  | Switch Ethernet Wi-Tek Unmanaged dotato di 8 porte RJ45 Gigabit 10/100/1000 Mbps con Auto MDI/MDIX. Supporta modalità Store-and-Forward, controllo di flusso IEEE 802.3x, Auto-Negotiation e Plug & Play senza necessità di configurazione. Custodia metallica fanless, installazione desktop o a parete, alimentazione 5 Vdc tramite alimentatore esterno. Capacità di switching di 16 Gbps, velocità di inoltro fino a 11,9 Mpps e tabella MAC da 8K indirizzi. Ideale per l'espansione di reti LAN, impianti di videosorveglianza IP e reti aziendali. | 5 | 10.3045